## INPUTS
1300 Manhattan Ave: preliminary column sizing, inputs
Blue = input. Yellow = assumption to confirm. Everything else is a formula. Loads in psf / plf / kips, lengths in ft, sections in inches.
Materials and ACI 318 axial capacity
f'c, concrete strength (ksi) | 6 | Confirm with the engineer; 6 ksi assumed for all columns
fy, reinforcing steel (ksi) | 60
phi, tied columns (ACI 318-19 21.2.2) | 0.65
Maximum axial factor, tied (ACI 318-19 22.4.2.1: 0.80) | 0.8
Target reinforcement ratio for sizing | 0.02 | Section is picked so this ratio carries Pu
Maximum ratio before a section is flagged NG | 0.04 | ACI permits 8 %; 4 % keeps splices buildable
Minimum ratio (ACI 318-19 10.6.1.1) | 0.01
Concrete unit weight (pcf) | 150
Load factor, dead (ASCE 7-22 2.3.1 combination 2) | 1.2
Load factor, live | 1.6
Facade weight (plf of slab edge) | 150 | 15 psf of wall over a 10 ft storey; applies to the facade length the engine attributes to each column
Storey height below the 1st floor slab to the footing (ft) | 12 | Not on the drawings received
Match line x (ft, engine coordinates); columns east of it are Section B | 540 | The PE#1 datum sits on the match line
KLL where the engine gives none (interior column, ASCE 7-22 table 4.7-1) | 4
Column self-weight section where the architect shows none (in2) | 336 | 14 x 24
Garage live-load factor for columns carrying 2+ garage floors (ASCE 7-22 4.7.4) | 0.8
Levels and occupancies (top down). Section A = the residential bar west of the match line; Section B = the garage / amenity block east of it.
Level | Elev (ft) | Storey below (ft) | Use areas of engine floor | Assumed level (1 = include) | A occupancy | A slab (in) | A SDL (psf) | A LL (psf) | A LL class | B occupancy | B slab (in) | B SDL (psf) | B LL (psf) | B LL class | Note
ROOF | 201.5 | 10.5 | 11 | 1 | none | 0 | 0 | 0 | NR | roof | 10 | 30 | 30 | NR | A-109 not received; Section B of the 11th stands in, roof loads
11 | 191 | 11.5 | 11 | 0 | amenity roof terrace | 8 | 30 | 100 | NR | amenity / pool / fitness | 10 | 30 | 100 | NR
10 | 179.5 | 10.5 | 10 | 0 | residential | 8 | 20 | 40 | RES | lobby / co-work / parking (SL1) | 10 | 20 | 100 | NR
9 | 169 | 10.5 | 9 | 0 | residential | 8 | 20 | 40 | RES | parking + units | 10 | 5 | 40 | GAR
8 | 158.5 | 10.5 | 8 | 0 | residential | 8 | 20 | 40 | RES | parking + units | 10 | 5 | 40 | GAR
7 | 148 | 10.5 | 7 | 0 | residential | 8 | 20 | 40 | RES | parking + units | 10 | 5 | 40 | GAR
6 | 137.5 | 10.5 | 6 | 0 | residential | 8 | 20 | 40 | RES | residential (3 units) | 8 | 20 | 40 | RES
5 | 127 | 10.5 | 5 | 0 | residential | 8 | 20 | 40 | RES | none | 8 | 20 | 40 | RES
4 | 116.5 | 10.5 | 4 | 0 | residential | 8 | 20 | 40 | RES | none | 8 | 20 | 40 | RES
3 | 106 | 10.5 | 4 | 1 | residential | 8 | 20 | 40 | RES | none | 8 | 20 | 40 | RES | A-107 not received; the 4th stands in
2 | 95.5 | 10.5 | 4 | 1 | residential | 8 | 20 | 40 | RES | none | 8 | 20 | 40 | RES | A-107 not received; the 4th stands in
1 | 85 | 12 | 4 | 1 | residential / storage | 8 | 20 | 40 | RES | none | 8 | 20 | 40 | RES | A-108 not received; the 4th stands in
LL class: RES = reducible per ASCE 7-22 4.7.2 (floor of 0.4 for 2+ floors, 0.5 for one); GAR = passenger garage, at most the factor above for 2+ floors; NR = not reduced (assembly, roof, L > 100 psf).
Slab self-weight = thickness / 12 x unit weight. 'Assumed level' rows reuse the areas, KLL, facade and sections of the engine floor named; set the toggle to 0 to leave them out.
Section families for the recommendation (smallest section whose area carries Pu at the target ratio)
Family A (14 in wide, as the architect drew) | Ag (in2) |  | Family B (square, where the architect drew other shapes) | Ag (in2)
14x24 | 336 |  | 18x18 | 324
14x30 | 420 |  | 24x24 | 576
14x36 | 504 |  | 24x30 | 720
14x42 | 588 |  | 24x36 | 864
14x48 | 672 |  | 30x30 | 900
14x54 | 756 |  | 30x36 | 1080
14x60 | 840 |  | 36x36 | 1296
18x60 | 1080 |  | 36x42 | 1512
24x60 | 1440 |  | 42x42 | 1764
Families must stay sorted by area, smallest first. Edit the names and areas to the firm's standard sizes.

## SUMMARY
1300 Manhattan Ave: preliminary column sizing by load takedown
Preliminary. Axial load only (no moment, no slenderness, no lateral); loads and occupancies per INPUTS; tributary areas from the engine on the architect's background set 23-037A, seven floors in hand (4 to 11), floors 1 to 3 and the roof assumed. Check the yellow cells in INPUTS before quoting any number.
Counts at the base of each column line
Column | Section | Lowest level | Pu at base (kips) | Architect section at base | Ratio it needs | Status | Recommended at base | Floors carried | Note
C1 | A | 1 | 519.7594 | 14x36 | -5.677% | OK | 14x24 | 11
C2 | A | 1 | 628.1092 | d24 | -4.426% | OK | 18x18 | 10
C3 | A | 1 | 690.5255 | 14x36 | -4.49% | OK | 14x24 | 11
C4 | A | 1 | 652.989 | 14x24 | -2.482% | OK | 14x24 | 11
C5 | A | 1 | 292.7705 | 14x24 | -6.237% | OK | 14x24 | 11
C6 | A | 1 | 488.1797 | 14x24 | -4.2% | OK | 14x24 | 11
C7 | A | 1 | 944.048 | 14x36 | -2.728% | OK | 14x24 | 11
C8 | A | 1 | 955.596 | 14x36 | -2.648% | OK | 14x24 | 11
C9 | A | 1 | 1015.956 | 14x36 | -2.229% | OK | 14x24 | 11
C10 | A | 1 | 964.288 | 14x36 | -2.588% | OK | 14x24 | 11
C11 | A | 1 | 307.6484 | 14x24 | -6.082% | OK | 14x24 | 11
C12 | A | 1 | 1028.028 | 14x36 | -2.145% | OK | 14x24 | 11
C13 | A | 1 | 687.6931 | 14x36 | -4.51% | OK | 14x24 | 11
C14 | A | 1 | 628.1282 | 14x24 | -2.741% | OK | 14x24 | 11
C15 | A | 1 | 763.82 | 14x24 | -1.327% | OK | 14x24 | 11
C16 | A | 1 | 718.348 | 14x36 | -4.297% | OK | 14x24 | 11
C17 | A | 1 | 814.756 | 14x36 | -3.627% | OK | 14x24 | 11
C18 | A | 1 | 1205.084 | 14x36 | -0.9141% | OK | 14x30 | 11
C19 | A | 1 | 345.9529 | 12x18 | -3.679% | OK | 18x18 | 11
C20 | A | 1 | 948.9216 | 14x36 | -2.694% | OK | 14x24 | 11
C21 | A | 1 | 961.592 | 14x36 | -2.606% | OK | 14x24 | 11
C22 | A | 1 | 977.728 | 14x36 | -2.494% | OK | 14x24 | 11
C23 | A | 1 | 719.556 | 14x24 | -1.788% | OK | 14x24 | 11
C24 | A | 1 | 672.4139 | 14x24 | -2.28% | OK | 14x24 | 11
C25 | A | 1 | 954.508 | 14x36 | -2.656% | OK | 14x24 | 11
C26 | A | 1 | 458.4177 | 14x24 | -4.511% | OK | 14x24 | 11
C27 | A | 1 | 722.204 | 14x36 | -4.27% | OK | 14x24 | 11
C28 | A | 1 | 1018.716 | 14x36 | -2.209% | OK | 14x24 | 11
C29 | A | 1 | 603.5565 | 14x24 | -2.997% | OK | 14x24 | 11
C30 | A | 1 | 452.4747 | 14x36 | -6.145% | OK | 14x24 | 11
C31 | A | 1 | 945.952 | 14x36 | -2.715% | OK | 14x24 | 11
C32 | A | 1 | 897.945 | 14x36 | -3.049% | OK | 14x24 | 11
C33 | A | 1 | 653.3136 | 14x36 | -4.749% | OK | 14x24 | 11
C34 | A | 1 | 770.935 | 14x36 | -3.932% | OK | 14x24 | 10
C35 | A | 1 | 1302.292 | 14x36 | -0.2385% | OK | 14x30 | 11
C36 | A | 1 | 681.7835 | 14x36 | -4.551% | OK | 14x24 | 11
C37 | A | 1 | 554.3729 | 14x24 | -3.51% | OK | 14x24 | 11
C38 | A | 1 | 772.932 | 14x24 | -1.232% | OK | 14x24 | 11
C39 | A | 1 | 360.3386 | 14x36 | -6.785% | OK | 14x24 | 11
C40 | A | 1 | 421.897 | 14x36 | -6.357% | OK | 14x24 | 11
C41 | A | 1 | 472.4162 | 14x24 | -4.365% | OK | 14x24 | 11
C42 | A | 1 | 455.9703 | 14x36 | -6.121% | OK | 14x24 | 11
C43 | A | 1 | 1026.5672 | 14x24 | 1.413% | OK | 14x24 | 11
C44 | A | 1 | 504.9762 | 14x24 | -4.025% | OK | 14x24 | 11
C45 | A | 1 | 579.5878 | 14x36 | -5.261% | OK | 14x24 | 11
C46 | A | 1 | 1029.2152 | 14x36 | -2.136% | OK | 14x24 | 11
C47 | A | 1 | 473.366 | 14x24 | -4.355% | OK | 14x24 | 11
C48 | A | 1 | 602.7447 | 14x24 | -3.006% | OK | 14x24 | 11
C49 | A | 1 | 562.2886 | 14x24 | -3.428% | OK | 14x24 | 11
C50 | A | 1 | 228.8762 | 14x24 | -6.904% | OK | 14x24 | 11
C51 | A | 1 | 530.7046 | 14x24 | -3.757% | OK | 14x24 | 11
C52 | B | 1 | 1021.6513 | 14x24 | 1.361% | OK | 14x24 | 12
C53 | B | 1 | 552.5863 | 14x24 | -3.529% | OK | 14x24 | 12
C54 | B | 1 | 1112.2315 | 14x24 | 2.306% | HEAVY | 14x30 | 12
C55 | B | 1 | 460.282 | 14x36 | -6.091% | OK | 14x24 | 12
C56 | B | 1 | 327.9904 | 14x24 | -5.87% | OK | 14x24 | 12
C57 | B | 1 | 851.4853 | 14x36 | -3.372% | OK | 14x24 | 12
C58 | B | 1 | 655.9226 | 14x36 | -4.731% | OK | 14x24 | 12
C59 | B | 1 | 296.0708 | 14x24 | -6.203% | OK | 14x24 | 12
C60 | B | 1 | 1134.5811 | 14x36 | -1.404% | OK | 14x30 | 12
C61 | B | 1 | 1198.2958 | 14x36 | -0.9613% | OK | 14x30 | 12
C62 | B | 1 | 710.9387 | 14x36 | -4.348% | OK | 14x24 | 12
C63 | B | 7 | 1004.8892 | 14x36 | -2.305% | OK | 14x24 | 6
C64 | B | 7 | 924.6312 | 14x36 | -2.863% | OK | 14x24 | 6
C65 | B | 7 | 682.5244 | 14x36 | -4.546% | OK | 14x24 | 6
C66 | B | 7 | 752.088 | 14x36 | -4.062% | OK | 14x24 | 6
C67 | B | 7 | 1017.072 | 14x36 | -2.221% | OK | 14x24 | 6
C68 | B | 7 | 1047.5324 | 14x36 | -2.009% | OK | 14x24 | 6
C69 | B | 7 | 680.9916 | 14x36 | -4.557% | OK | 14x24 | 6
C70 | B | 7 | 842.5688 | 14x36 | -3.434% | OK | 14x24 | 6
C71 | B | 7 | 821.3104 | 14x36 | -3.581% | OK | 14x24 | 6
C72 | B | 7 | 574.386 | 14x36 | -5.298% | OK | 14x24 | 6
C73 | B | 7 | 886.4308 | 14x36 | -3.129% | OK | 14x24 | 6
C74 | B | 7 | 895.6392 | 14x36 | -3.065% | OK | 14x24 | 6
C75 | B | 7 | 175.5116 | 14x36 | -8.07% | OK | 14x24 | 6
C76 | B | 7 | 534.3592 | 14x36 | -5.576% | OK | 14x24 | 6
C77 | B | 7 | 924.6988 | 14x36 | -2.863% | OK | 14x24 | 6
C78 | B | 7 | 831.85 | 14x36 | -3.508% | OK | 14x24 | 6
C79 | B | 7 | 868.6552 | 14x36 | -3.252% | OK | 14x24 | 6
C80 | B | 7 | 922 | 14x36 | -2.882% | OK | 14x24 | 6
C81 | B | 7 | 172.2656 | 14x36 | -8.092% | OK | 14x24 | 6
C82 | B | 7 | 653.0056 | 14x36 | -4.751% | OK | 14x24 | 6
C83 | B | 7 | 617.6008 | 14x36 | -4.997% | OK | 14x24 | 6
C84 | B | 7 | 797.6908 | 14x36 | -3.746% | OK | 14x24 | 6
C85 | B | 7 | 119.4464 | 14x36 | -8.459% | OK | 14x24 | 6
C86 | B | 9 | 630.378 | 14x36 | -4.908% | OK | 14x24 | 4
C87 | B | 9 | 595.34 | 14x36 | -5.152% | OK | 14x24 | 4
C88 | B | 7 | 763.52 | 14x36 | -3.983% | OK | 14x24 | 6
C89 | B | 7 | 106.6972 | 14x36 | -8.548% | OK | 14x24 | 6
C90 | B | 7 | 742.7552 | 14x36 | -4.127% | OK | 14x24 | 6
C91 | B | 8 | 822.7746 | 14x36 | -3.571% | OK | 14x24 | 5
C92 | B | 8 | 822.6466 | 14x36 | -3.572% | OK | 14x24 | 5
C93 | B | 7 | 299.9936 | 14x36 | -7.205% | OK | 14x24 | 6
C94 | B | 7 | 661.91 | 14x36 | -4.689% | OK | 14x24 | 6
C95 | B | 8 | 686.681 | 14x36 | -4.517% | OK | 14x24 | 5
C96 | B | 8 | 735.3074 | 14x36 | -4.179% | OK | 14x24 | 5
C97 | B | 8 | 387.0594 | 14x36 | -6.599% | OK | 14x24 | 5
C98 | B | 8 | 948.9726 | 14x36 | -2.694% | OK | 14x24 | 5
C99 | B | 8 | 824.103 | 14x36 | -3.562% | OK | 14x24 | 5
C100 | B | 7 | 726.4824 | 14x36 | -4.24% | OK | 14x24 | 6
C101 | B | 8 | 510.9282 | 14x36 | -5.739% | OK | 14x24 | 5
C102 | B | 8 | 710.697 | 14x36 | -4.35% | OK | 14x24 | 5
C103 | B | 8 | 582.5226 | 14x36 | -5.241% | OK | 14x24 | 5
C104 | B | 8 | 737.9446 | 14x36 | -4.161% | OK | 14x24 | 5
C105 | B | 8 | 672.787 | 14x36 | -4.614% | OK | 14x24 | 5
C106 | B | 8 | 497.3142 | 14x36 | -5.833% | OK | 14x24 | 5
C107 | B | 8 | 196.0126 | 14x36 | -7.927% | OK | 14x24 | 5
C108 | B | 8 | 269.3118 | 14x36 | -7.418% | OK | 14x24 | 5
C109 | B | 10 | 169.271 | 14x36 | -8.113% | OK | 14x24 | 3
C110 | B | 10 | 123.491 | 14x36 | -8.431% | OK | 14x24 | 3
C111 | A | 11 | 89.405 | 14x36 | -8.668% | OK | 14x24 | 1
C112 | A | 11 | 141.5775 | 22x38 | -8.696% | OK | 18x18 | 1
C113 | B | 11 | 328.22 | 14x36 | -7.008% | OK | 14x24 | 2
C114 | B | 11 | 324.74 | 14x36 | -7.033% | OK | 14x24 | 2
C115 | B | 11 | 350.84 | 14x36 | -6.851% | OK | 14x24 | 2
C116 | B | 11 | 336.34 | 14x36 | -6.952% | OK | 14x24 | 2
C117 | B | 11 | 149.58 | 14x36 | -8.25% | OK | 14x24 | 2
7_UNLABELED_100 | A | [6 empty] | 0 | Outside the draft slab on the 7th east bay; carries only that level in this takedown
7_UNLABELED_101 | A | 7 | 24.179 | 14x36 | -9.122% | OK | 14x24 | 1 | Outside the draft slab on the 7th east bay; carries only that level in this takedown
7_UNLABELED_102 | A | [6 empty] | 0 | Outside the draft slab on the 7th east bay; carries only that level in this takedown
7_UNLABELED_103 | A | [6 empty] | 0 | Outside the draft slab on the 7th east bay; carries only that level in this takedown
7_UNLABELED_90 | A | [6 empty] | 0 | Outside the draft slab on the 7th east bay; carries only that level in this takedown
7_UNLABELED_91 | A | 7 | 41.5333 | 14x36 | -9.001% | OK | 14x24 | 1 | Outside the draft slab on the 7th east bay; carries only that level in this takedown
7_UNLABELED_92 | A | [6 empty] | 0 | Outside the draft slab on the 7th east bay; carries only that level in this takedown
7_UNLABELED_93 | A | [6 empty] | 0 | Outside the draft slab on the 7th east bay; carries only that level in this takedown
7_UNLABELED_94 | A | 7 | 28.879 | 14x36 | -9.089% | OK | 14x24 | 1 | Outside the draft slab on the 7th east bay; carries only that level in this takedown
7_UNLABELED_95 | A | [6 empty] | 0 | Outside the draft slab on the 7th east bay; carries only that level in this takedown
7_UNLABELED_96 | A | [6 empty] | 0 | Outside the draft slab on the 7th east bay; carries only that level in this takedown
7_UNLABELED_97 | A | 7 | 37.9185 | 14x36 | -9.026% | OK | 14x24 | 1 | Outside the draft slab on the 7th east bay; carries only that level in this takedown
7_UNLABELED_98 | A | [6 empty] | 0 | Outside the draft slab on the 7th east bay; carries only that level in this takedown
7_UNLABELED_99 | A | [6 empty] | 0 | Outside the draft slab on the 7th east bay; carries only that level in this takedown
8_UNLABELED_106 | A | 8 | 31.607 | 14x36 | -9.07% | OK | 14x24 | 1 | Outside the draft slab on the 7th east bay; carries only that level in this takedown
8_UNLABELED_107 | A | 8 | 31.787 | 14x36 | -9.069% | OK | 14x24 | 1 | Outside the draft slab on the 7th east bay; carries only that level in this takedown
Status counts at the base
OK | 122
HEAVY | 1
NG | 0
Recommended section counts per level (how many columns the scheme needs at each size)
Section | ROOF | 11 | 10 | 9 | 8 | 7 | 6 | 5 | 4 | 3 | 2 | 1
14x24 | 64 | 113 | 108 | 106 | 106 | 103 | 60 | 60 | 60 | 60 | 57 | 55
14x30 | 0 | 0 | 0 | 0 | 0 | 0 | 0 | 0 | 0 | 0 | 3 | 5
14x36 | 0 | 0 | 0 | 0 | 0 | 0 | 0 | 0 | 0 | 0 | 0 | 0
14x42 | 0 | 0 | 0 | 0 | 0 | 0 | 0 | 0 | 0 | 0 | 0 | 0
14x48 | 0 | 0 | 0 | 0 | 0 | 0 | 0 | 0 | 0 | 0 | 0 | 0
14x54 | 0 | 0 | 0 | 0 | 0 | 0 | 0 | 0 | 0 | 0 | 0 | 0
14x60 | 0 | 0 | 0 | 0 | 0 | 0 | 0 | 0 | 0 | 0 | 0 | 0
18x60 | 0 | 0 | 0 | 0 | 0 | 0 | 0 | 0 | 0 | 0 | 0 | 0
24x60 | 0 | 0 | 0 | 0 | 0 | 0 | 0 | 0 | 0 | 0 | 0 | 0
18x18 | 0 | 2 | 2 | 2 | 2 | 2 | 2 | 2 | 2 | 2 | 2 | 2
24x24 | 0 | 0 | 0 | 0 | 0 | 0 | 0 | 0 | 0 | 0 | 0 | 0
24x30 | 0 | 0 | 0 | 0 | 0 | 0 | 0 | 0 | 0 | 0 | 0 | 0
24x36 | 0 | 0 | 0 | 0 | 0 | 0 | 0 | 0 | 0 | 0 | 0 | 0
30x30 | 0 | 0 | 0 | 0 | 0 | 0 | 0 | 0 | 0 | 0 | 0 | 0
30x36 | 0 | 0 | 0 | 0 | 0 | 0 | 0 | 0 | 0 | 0 | 0 | 0
36x36 | 0 | 0 | 0 | 0 | 0 | 0 | 0 | 0 | 0 | 0 | 0 | 0
36x42 | 0 | 0 | 0 | 0 | 0 | 0 | 0 | 0 | 0 | 0 | 0 | 0
42x42 | 0 | 0 | 0 | 0 | 0 | 0 | 0 | 0 | 0 | 0 | 0 | 0
LARGER | 0 | 0 | 0 | 0 | 0 | 0 | 0 | 0 | 0 | 0 | 0 | 0
Largest Pu per level (kips) | ROOF | 11 | 10 | 9 | 8 | 7 | 6 | 5 | 4 | 3 | 2 | 1
| 186.795 | 460.46 | 650.221 | 808.416 | 948.9726 | 1047.5324 | 1047.5324 | 1047.5324 | 1047.5324 | 1081.205 | 1191.276 | 1302.292
Method
1. Tributary area per column per slab from the tributary engine (Voronoi between columns and wall support points, clipped to the fitted slab edge).
2. Dead = area x (slab self-weight + superimposed) + facade length x plf + column self-weight (architect's section) of the storey below. Live = area x occupancy live load from INPUTS by Section and level.
3. Live load reduction, ASCE 7-22 4.7: residential share reduced on the cumulative tributary area with the engine's KLL; garage share limited to the garage factor; assembly, lobby and roof shares not reduced.
4. Pu = 1.2 D + 1.6 L accumulated from the top down; the value at a level is at the bottom of the storey below that slab.
5. Required gross area at the target ratio from ACI 318-19 22.4.2 (tied: 0.80 phi [0.85 f'c (Ag - Ast) + fy Ast]); the architect's section is checked for the ratio it would need; the recommendation is the smallest family section at the target ratio.
6. Not included: moments from slab unbalance or lateral load, slenderness, shear walls taking axial load, transfer conditions at the hillside, the garage split levels, and floors 1 to 3 and the roof (assumed, see INPUTS).

## TRIB
Column | x (ft) | y (ft) | Section | ROOF | 11 | 10 | 9 | 8 | 7 | 6 | 5 | 4 | 3 | 2 | 1 | Tributary slab area (sf) per column per level, from the engine's takedown (Voronoi with walls). Assumed levels reuse an engine floor times the INPUTS toggle; ROOF uses Section B only.
C1 | 283.7005 | 569.167 | A |  | 328 | 163 | 162 | 162 | 163 | 154 | 154 | 154 | 154 | 154 | 154
C2 | 283.5691 | 554.0644 | A |  |  | 300 | 299 | 299 | 299 | 299 | 299 | 299 | 299 | 299 | 299
C3 | 302.3274 | 538.8347 | A |  | 294 | 287 | 275 | 275 | 275 | 275 | 277 | 277 | 277 | 277 | 277
C4 | 301.5302 | 560.0623 | A |  | 351 | 282 | 282 | 282 | 282 | 282 | 282 | 282 | 282 | 282 | 282
C5 | 311.6394 | 569.167 | A |  | 96 | 104 | 104 | 104 | 104 | 99 | 99 | 99 | 99 | 99 | 99
C6 | 313.933 | 553.6489 | A |  | 216 | 216 | 216 | 216 | 216 | 215 | 215 | 215 | 215 | 215 | 215
C7 | 336.3351 | 514.6626 | A |  | 381 | 407 | 407 | 407 | 407 | 407 | 407 | 407 | 407 | 407 | 407
C8 | 346.6521 | 529.3722 | A |  | 438 | 438 | 438 | 438 | 438 | 438 | 438 | 438 | 438 | 438 | 438
C9 | 356.1081 | 546.093 | A |  | 468 | 468 | 468 | 468 | 468 | 468 | 468 | 468 | 468 | 468 | 468
C10 | 357.426 | 500.4385 | A |  | 390 | 418 | 418 | 418 | 418 | 418 | 418 | 418 | 418 | 418 | 418
C11 | 363.1268 | 569.167 | A |  | 115 | 115 | 115 | 115 | 115 | 104 | 104 | 104 | 104 | 104 | 104
C12 | 366.7528 | 517.3193 | A |  | 474 | 474 | 474 | 474 | 474 | 474 | 474 | 474 | 474 | 474 | 474
C13 | 369.2073 | 565.3968 | A |  | 292 | 292 | 292 | 292 | 292 | 282 | 282 | 282 | 282 | 282 | 282
C14 | 379.7867 | 488.1404 | A |  | 284 | 263 | 263 | 263 | 263 | 263 | 263 | 263 | 263 | 263 | 263
C15 | 386.3307 | 500.0608 | A |  | 355 | 355 | 355 | 355 | 355 | 355 | 355 | 355 | 355 | 355 | 355
C16 | 391.0819 | 483.5929 | A |  | 253 | 308 | 308 | 308 | 308 | 308 | 308 | 308 | 308 | 308 | 308
C17 | 398.9672 | 501.1972 | A |  | 368 | 368 | 368 | 368 | 368 | 368 | 368 | 368 | 368 | 368 | 368
C18 | 403.3784 | 519.6965 | A |  | 562 | 562 | 562 | 562 | 562 | 562 | 562 | 562 | 562 | 562 | 562
C19 | 403.5621 | 550.9239 | A |  | 133 | 141 | 141 | 141 | 141 | 135 | 135 | 135 | 135 | 135 | 135
C20 | 413.1549 | 540.7136 | A |  | 417 | 420 | 420 | 420 | 420 | 416 | 416 | 416 | 416 | 416 | 416
C21 | 415.1013 | 475.2473 | A |  | 377 | 420 | 420 | 420 | 420 | 420 | 420 | 420 | 420 | 420 | 420
C22 | 421.5691 | 491.7192 | A |  | 449 | 449 | 449 | 449 | 449 | 449 | 449 | 449 | 449 | 449 | 449
C23 | 429.6995 | 509.0424 | A |  | 333 | 333 | 333 | 333 | 333 | 333 | 333 | 333 | 333 | 333 | 333
C24 | 434.3038 | 520.7763 | A |  | 309 | 309 | 309 | 309 | 309 | 309 | 309 | 309 | 309 | 309 | 309
C25 | 439.1127 | 466.8869 | A |  | 358 | 420 | 420 | 420 | 420 | 420 | 420 | 420 | 420 | 420 | 420
C26 | 439.6108 | 536.3142 | A |  | 188 | 188 | 188 | 188 | 188 | 173 | 173 | 173 | 173 | 173 | 173
C27 | 442.9019 | 505.2667 | A |  | 322 | 322 | 322 | 322 | 322 | 322 | 322 | 322 | 322 | 322 | 322
C28 | 444.0037 | 485.3472 | A |  | 466 | 470 | 470 | 470 | 470 | 470 | 470 | 470 | 470 | 470 | 470
C29 | 447.5003 | 517.0323 | A |  | 274 | 274 | 274 | 274 | 274 | 274 | 274 | 274 | 274 | 274 | 274
C30 | 450.7298 | 532.5608 | A |  | 173 | 173 | 173 | 173 | 173 | 159 | 159 | 159 | 159 | 159 | 159
C31 | 464.092 | 462.1904 | A |  | 247 | 435 | 435 | 435 | 435 | 435 | 435 | 435 | 435 | 435 | 435
C32 | 468.1334 | 479.1814 | A |  | 231 | 444 | 444 | 444 | 444 | 444 | 444 | 444 | 444 | 444 | 444
C33 | 489.0648 | 457.4764 | A |  | 199 | 308 | 271 | 271 | 271 | 271 | 271 | 271 | 271 | 271 | 271
C34 | 490.9307 | 476.6758 | A |  |  | 415 | 415 | 415 | 415 | 415 | 415 | 415 | 415 | 415 | 415
C35 | 496.4757 | 499.5867 | A |  | 612 | 610 | 610 | 610 | 610 | 610 | 610 | 610 | 610 | 610 | 610
C36 | 498.8676 | 523.1991 | A |  | 276 | 285 | 285 | 285 | 285 | 276 | 276 | 276 | 276 | 276 | 276
C37 | 501.1 | 455.785 | A |  | 158 | 264 | 236 | 236 | 236 | 236 | 236 | 236 | 236 | 236 | 236
C38 | 501.9128 | 469.0597 | A |  | 357 | 360 | 360 | 360 | 360 | 360 | 360 | 360 | 360 | 360 | 360
C39 | 512.946 | 551.2733 | A |  | 112 | 126 | 126 | 126 | 126 | 112 | 111 | 111 | 111 | 111 | 111
C40 | 512.946 | 565.4653 | A |  | 116 | 129 | 398 | 131 | 130 | 114 | 115 | 115 | 115 | 115 | 115
C41 | 517.1417 | 521.432 | A |  | 192 | 192 | 192 | 192 | 192 | 193 | 193 | 193 | 193 | 193 | 193
C42 | 519.9251 | 534.5499 | A |  | 169 | 175 | 175 | 175 | 175 | 168 | 168 | 168 | 168 | 168 | 168
C43 | 522.7039 | 491.4968 | A |  | 485 | 485 | 485 | 485 | 486 | 486 | 486 | 486 | 486 | 486 | 486
C44 | 525.7872 | 512.2407 | A |  | 224 | 224 | 224 | 224 | 224 | 224 | 224 | 224 | 224 | 224 | 224
C45 | 526.5967 | 452.9369 | A |  | 139 | 245 | 244 | 244 | 244 | 244 | 244 | 244 | 244 | 244 | 244
C46 | 526.5967 | 468.1965 | A |  | 474 | 474 | 474 | 474 | 475 | 475 | 475 | 475 | 475 | 475 | 475
C47 | 527.886 | 521.3432 | A |  | 208 | 208 | 208 | 208 | 208 | 208 | 208 | 208 | 208 | 208 | 208
C48 | 533.5182 | 549.1848 | A |  | 273 | 273 | 273 | 273 | 274 | 274 | 274 | 274 | 274 | 274 | 274
C49 | 533.5182 | 565.5903 | A |  | 184 | 182 | 819 | 181 | 180 | 177 | 179 | 179 | 179 | 179 | 179
C50 | 536.165 | 508.1574 | A |  | 88 | 88 | 88 | 88 | 85 | 85 | 85 | 85 | 85 | 85 | 85
C51 | 537.5446 | 451.1036 | A |  | 156 | 235 | 235 | 235 | 235 | 235 | 235 | 235 | 235 | 235 | 235
C52 | 544.8138 | 533.7738 | B | 450 | 450 | 361 | 361 | 361 | 355 | 355 | 355 | 355 | 355 | 355 | 355
C53 | 553.9765 | 451.1036 | B | 121 | 121 | 199 | 199 | 199 | 199 | 199 | 199 | 199 | 199 | 199 | 199
C54 | 554.0807 | 467.0158 | B | 416 | 416 | 414 | 414 | 414 | 414 | 414 | 414 | 414 | 414 | 414 | 414
C55 | 555.2842 | 565.4653 | B | 226 | 226 | 176 | 224 | 78 | 77 | 71 | 73 | 73 | 73 | 73 | 73
C56 | 564.4819 | 565.5903 | B | 322 | 322 | 25 | 24 | 24 | 124 | 24 | 24 | 24 | 24 | 24 | 24
C57 | 564.5077 | 452.9369 | B | 236 | 236 | 254 | 312 | 312 | 311 | 311 | 311 | 311 | 311 | 311 | 311
C58 | 564.5077 | 483.2329 | B | 353 | 353 | 188 | 188 | 188 | 181 | 181 | 181 | 181 | 181 | 181 | 181
C59 | 564.5652 | 548.5456 | B | 360 | 360 | 18 | 18 | 18 | 13 | 12 | 12 | 12 | 12 | 12 | 12
C60 | 586.0546 | 452.9369 | B | 368 | 368 | 344 | 405 | 405 | 405 | 405 | 405 | 405 | 405 | 405 | 405
C61 | 612.7213 | 452.9369 | B | 373 | 373 | 349 | 407 | 407 | 407 | 400 | 476 | 476 | 476 | 476 | 476
C62 | 634.921 | 452.9369 | B | 257 | 257 | 247 | 342 | 342 | 342 | 317 | 89 | 89 | 89 | 89 | 89
C63 | 582.9819 | 1885.9394 | B | 770 | 770 | 539 | 539 | 539 | 553
C64 | 582.9819 | 1919.106 | B | 611 | 611 | 550 | 551 | 551 | 569
C65 | 582.9819 | 1945.7727 | B | 399 | 399 | 339 | 347 | 347 | 703
C66 | 586.0546 | 1860.7733 | B | 567 | 567 | 402 | 402 | 402 | 396
C67 | 608.2213 | 1888.782 | B | 738 | 738 | 520 | 520 | 520 | 770
C68 | 608.2213 | 1919.782 | B | 750 | 750 | 555 | 555 | 555 | 757
C69 | 608.2213 | 1946.9477 | B | 373 | 373 | 373 | 373 | 373 | 672
C70 | 612.7213 | 1860.7733 | B | 548 | 548 | 508 | 508 | 508 | 503
C71 | 634.888 | 1860.7733 | B | 515 | 515 | 506 | 506 | 506 | 500
C72 | 634.888 | 1888.782 | B | 75 | 75 | 501 | 501 | 501 | 558
C73 | 634.888 | 1919.782 | B | 561 | 561 | 533 | 533 | 533 | 588
C74 | 634.888 | 1946.7915 | B | 512 | 512 | 512 | 512 | 512 | 822
C75 | 636.7213 | 1901.782 | B | 39 | 39 | 25 | 25 | 25 | 453
C76 | 646.461 | 1816.9369 | B | 306 | 306 | 252 | 349 | 349 | 348
C77 | 661.4961 | 1860.7733 | B | 629 | 629 | 545 | 545 | 545 | 539
C78 | 661.4961 | 1888.782 | B | 506 | 506 | 511 | 511 | 511 | 558
C79 | 661.4961 | 1919.782 | B | 532 | 532 | 532 | 532 | 532 | 587
C80 | 661.4961 | 1946.7915 | B | 532 | 532 | 532 | 532 | 532 | 821
C81 | 663.3294 | 1901.782 | B | 36 | 36 | 36 | 36 | 36 | 406
C82 | 669.3775 | 1816.9369 | B | 388 | 388 | 356 | 422 | 422 | 334
C83 | 688.1041 | 1860.7733 | B | 71 | 71 | 548 | 548 | 549 | 607
C84 | 688.1041 | 1888.782 | B | 461 | 461 | 503 | 503 | 503 | 548
C85 | 689.0208 | 1901.782 | B | 26 | 26 | 26 | 26 | 20 | 196
C86 | 688.1041 | 3283.782 | B | 532 | 532 | 532 | 532
C87 | 688.1041 | 3310.7915 | B | 532 | 532 | 455 | 452
C88 | 696.5504 | 1816.9369 | B | 565 | 565 | 354 | 422 | 422 | 376
C89 | 707.717 | 1901.782 | B | 21 | 21 | 21 | 21 | 21 | 164
C90 | 714.7435 | 1888.782 | B | 461 | 461 | 482 | 482 | 484 | 335
C91 | 714.7435 | 2601.782 | B | 594 | 594 | 594 | 594 | 594
C92 | 714.7435 | 2628.7915 | B | 594 | 594 | 592 | 594 | 594
C93 | 715.315 | 1860.7733 | B | 7 | 7 | 92 | 92 | 114 | 842
C94 | 719.467 | 1816.9369 | B | 388 | 388 | 251 | 318 | 318 | 769
C95 | 747.841 | 2542.7733 | B | 578 | 578 | 424 | 424 | 426
C96 | 747.9102 | 2570.782 | B | 528 | 528 | 528 | 528 | 529
C97 | 748.9733 | 2583.782 | B | 266 | 266 | 266 | 266 | 266
C98 | 749.8829 | 2601.782 | B | 689 | 689 | 689 | 689 | 689
C99 | 749.8829 | 2628.7915 | B | 595 | 595 | 595 | 595 | 595
C100 | 753.6879 | 1816.9369 | B | 478 | 478 | 262 | 303 | 303 | 821
C101 | 766.0076 | 2542.7733 | B | 341 | 341 | 326 | 326 | 485
C102 | 773.3392 | 2562.6631 | B | 466 | 466 | 466 | 466 | 724
C103 | 776.6399 | 2628.7915 | B | 401 | 401 | 388 | 384 | 489
C104 | 780.6704 | 2588.3022 | B | 487 | 487 | 487 | 487 | 741
C105 | 783.9464 | 2607.4496 | B | 433 | 433 | 433 | 433 | 717
C106 | 731.007 | 2498.9369 | B | 414 | 414 | 249 | 303 | 303
C107 | 767.0158 | 2498.9369 | B | 165 | 165 | 109 | 39 | 39
C108 | 767.0158 | 2524.4706 | B | 320 | 320 | 77 | 7 | 72
C109 | 549.9536 | 4005.7096 | B | 162 | 162 | 134
C110 | 564.6798 | 4005.7096 | B | 147 | 147 | 44
C111 | 466.8015 | 4568.7109 | A |  | 260
C112 | 491.4835 | 4567.4193 | A |  | 410
C113 | 586.0546 | 4571.69 | B | 542 | 542
C114 | 612.7213 | 4571.69 | B | 536 | 536
C115 | 634.888 | 4571.69 | B | 581 | 581
C116 | 670.2942 | 4570.7733 | B | 556 | 556
C117 | 707.3812 | 4570.7733 | B | 234 | 234
7_UNLABELED_100 |  |  | A | [5 empty] | 0
7_UNLABELED_101 |  |  | A | [5 empty] | 68
7_UNLABELED_102 |  |  | A | [5 empty] | 0
7_UNLABELED_103 |  |  | A | [5 empty] | 0
7_UNLABELED_90 |  |  | A | [5 empty] | 0
7_UNLABELED_91 |  |  | A | [5 empty] | 151
7_UNLABELED_92 |  |  | A | [5 empty] | 0
7_UNLABELED_93 |  |  | A | [5 empty] | 0
7_UNLABELED_94 |  |  | A | [5 empty] | 88
7_UNLABELED_95 |  |  | A | [5 empty] | 0
7_UNLABELED_96 |  |  | A | [5 empty] | 0
7_UNLABELED_97 |  |  | A | [5 empty] | 123
7_UNLABELED_98 |  |  | A | [5 empty] | 0
7_UNLABELED_99 |  |  | A | [5 empty] | 0
8_UNLABELED_106 |  |  | A |  |  |  |  | 89
8_UNLABELED_107 |  |  | A |  |  |  |  | 89

## KLL
Column | x (ft) | y (ft) | Section | ROOF | 11 | 10 | 9 | 8 | 7 | 6 | 5 | 4 | 3 | 2 | 1 | Live-load element factor per column per level from the engine (4 interior, 3 edge, 2 corner). Blank = engine gave none; INPUTS default applies.
C1 | 283.7005 | 569.167 | A | 2 | 2 | 2 | 2 | 2 | 2 | 2 | 2 | 2 | 2 | 2 | 2
C2 | 283.5691 | 554.0644 | A |  |  | 2 | 2 | 2 | 2 | 2 | 2 | 2 | 2 | 2 | 2
C3 | 302.3274 | 538.8347 | A | 2 | 2 | 2 | 2 | 2 | 2 | 3 | 3 | 3 | 3 | 3 | 3
C4 | 301.5302 | 560.0623 | A | 2 | 2 | 2 | 2 | 2 | 2 | 3 | 3 | 3 | 3 | 3 | 3
C5 | 311.6394 | 569.167 | A | 2 | 2 | 2 | 2 | 2 | 2 | 3 | 3 | 3 | 3 | 3 | 3
C6 | 313.933 | 553.6489 | A | 2 | 2 | 2 | 2 | 2 | 2 | 3 | 3 | 3 | 3 | 3 | 3
C7 | 336.3351 | 514.6626 | A | 3 | 3 | 3 | 3 | 3 | 3 | 3 | 3 | 3 | 3 | 3 | 3
C8 | 346.6521 | 529.3722 | A | 3 | 3 | 3 | 3 | 3 | 3 | 4 | 4 | 4 | 4 | 4 | 4
C9 | 356.1081 | 546.093 | A | 3 | 3 | 3 | 3 | 3 | 3 | 4 | 4 | 4 | 4 | 4 | 4
C10 | 357.426 | 500.4385 | A | 3 | 3 | 3 | 3 | 3 | 3 | 3 | 3 | 3 | 3 | 3 | 3
C11 | 363.1268 | 569.167 | A | 3 | 3 | 3 | 3 | 3 | 3 | 3 | 3 | 3 | 3 | 3 | 3
C12 | 366.7528 | 517.3193 | A | 3 | 3 | 3 | 3 | 3 | 3 | 4 | 4 | 4 | 4 | 4 | 4
C13 | 369.2073 | 565.3968 | A | 3 | 3 | 3 | 3 | 3 | 3 | 3 | 3 | 3 | 3 | 3 | 3
C14 | 379.7867 | 488.1404 | A | 3 | 3 | 3 | 3 | 3 | 3 | 3 | 3 | 3 | 3 | 3 | 3
C15 | 386.3307 | 500.0608 | A | 3 | 3 | 3 | 3 | 3 | 3 | 4 | 4 | 4 | 4 | 4 | 4
C16 | 391.0819 | 483.5929 | A | 3 | 3 | 3 | 3 | 3 | 3 | 3 | 3 | 3 | 3 | 3 | 3
C17 | 398.9672 | 501.1972 | A | 3 | 3 | 3 | 3 | 3 | 3 | 4 | 4 | 4 | 4 | 4 | 4
C18 | 403.3784 | 519.6965 | A | 3 | 3 | 3 | 3 | 3 | 3 | 4 | 4 | 4 | 4 | 4 | 4
C19 | 403.5621 | 550.9239 | A | 3 | 3 | 3 | 3 | 3 | 3 | 3 | 3 | 3 | 3 | 3 | 3
C20 | 413.1549 | 540.7136 | A | 3 | 3 | 3 | 3 | 3 | 3 | 3 | 3 | 3 | 3 | 3 | 3
C21 | 415.1013 | 475.2473 | A | 3 | 3 | 3 | 3 | 3 | 3 | 3 | 3 | 3 | 3 | 3 | 3
C22 | 421.5691 | 491.7192 | A | 3 | 3 | 3 | 3 | 3 | 3 | 4 | 4 | 4 | 4 | 4 | 4
C23 | 429.6995 | 509.0424 | A | 3 | 3 | 3 | 3 | 3 | 3 | 4 | 4 | 4 | 4 | 4 | 4
C24 | 434.3038 | 520.7763 | A | 3 | 3 | 3 | 3 | 3 | 3 | 3 | 3 | 3 | 3 | 3 | 3
C25 | 439.1127 | 466.8869 | A | 3 | 3 | 3 | 3 | 3 | 3 | 3 | 3 | 3 | 3 | 3 | 3
C26 | 439.6108 | 536.3142 | A | 3 | 3 | 3 | 3 | 3 | 3 | 3 | 3 | 3 | 3 | 3 | 3
C27 | 442.9019 | 505.2667 | A | 3 | 3 | 3 | 3 | 3 | 3 | 4 | 4 | 4 | 4 | 4 | 4
C28 | 444.0037 | 485.3472 | A | 3 | 3 | 3 | 3 | 3 | 3 | 4 | 4 | 4 | 4 | 4 | 4
C29 | 447.5003 | 517.0323 | A | 3 | 3 | 3 | 3 | 3 | 3 | 3 | 3 | 3 | 3 | 3 | 3
C30 | 450.7298 | 532.5608 | A | 3 | 3 | 3 | 3 | 3 | 3 | 3 | 3 | 3 | 3 | 3 | 3
C31 | 464.092 | 462.1904 | A | 3 | 3 | 3 | 3 | 3 | 3 | 3 | 3 | 3 | 3 | 3 | 3
C32 | 468.1334 | 479.1814 | A | 3 | 3 | 3 | 3 | 3 | 3 | 4 | 4 | 4 | 4 | 4 | 4
C33 | 489.0648 | 457.4764 | A | 3 | 3 | 3 | 3 | 3 | 3 | 3 | 3 | 3 | 3 | 3 | 3
C34 | 490.9307 | 476.6758 | A |  |  | 3 | 3 | 3 | 3 | 4 | 4 | 4 | 4 | 4 | 4
C35 | 496.4757 | 499.5867 | A | 3 | 3 | 3 | 3 | 3 | 3 | 4 | 4 | 4 | 4 | 4 | 4
C36 | 498.8676 | 523.1991 | A | 3 | 3 | 3 | 3 | 3 | 3 | 3 | 3 | 3 | 3 | 3 | 3
C37 | 501.1 | 455.785 | A | 3 | 3 | 3 | 3 | 3 | 3 | 3 | 3 | 3 | 3 | 3 | 3
C38 | 501.9128 | 469.0597 | A | 3 | 3 | 3 | 3 | 3 | 3 | 3 | 3 | 3 | 3 | 3 | 3
C39 | 512.946 | 551.2733 | A | 3 | 3 | 3 | 3 | 3 | 3 | 3 | 3 | 3 | 3 | 3 | 3
C40 | 512.946 | 565.4653 | A | 3 | 3 | 3 | 3 | 3 | 3 | 3 | 3 | 3 | 3 | 3 | 3
C41 | 517.1417 | 521.432 | A | 3 | 3 | 3 | 3 | 3 | 3 | 3 | 3 | 3 | 3 | 3 | 3
C42 | 519.9251 | 534.5499 | A | 3 | 3 | 3 | 3 | 3 | 3 | 3 | 3 | 3 | 3 | 3 | 3
C43 | 522.7039 | 491.4968 | A | 3 | 3 | 3 | 3 | 3 | 3 | 4 | 4 | 4 | 4 | 4 | 4
C44 | 525.7872 | 512.2407 | A | 3 | 3 | 3 | 3 | 3 | 3 | 3 | 3 | 3 | 3 | 3 | 3
C45 | 526.5967 | 452.9369 | A | 3 | 3 | 3 | 3 | 3 | 3 | 3 | 3 | 3 | 3 | 3 | 3
C46 | 526.5967 | 468.1965 | A | 3 | 3 | 3 | 3 | 3 | 3 | 4 | 4 | 4 | 4 | 4 | 4
C47 | 527.886 | 521.3432 | A | 3 | 3 | 3 | 3 | 3 | 3 | 3 | 3 | 3 | 3 | 3 | 3
C48 | 533.5182 | 549.1848 | A | 3 | 3 | 3 | 3 | 3 | 3 | 3 | 3 | 3 | 3 | 3 | 3
C49 | 533.5182 | 565.5903 | A | 3 | 3 | 3 | 3 | 3 | 3 | 3 | 3 | 3 | 3 | 3 | 3
C50 | 536.165 | 508.1574 | A | 3 | 3 | 3 | 3 | 3 | 3 | 4 | 4 | 4 | 4 | 4 | 4
C51 | 537.5446 | 451.1036 | A | 3 | 3 | 3 | 3 | 3 | 3 | 3 | 3 | 3 | 3 | 3 | 3
C52 | 544.8138 | 533.7738 | B | 3 | 3 | 3 | 3 | 3 | 3 | 4 | 4 | 4 | 4 | 4 | 4
C53 | 553.9765 | 451.1036 | B | 3 | 3 | 3 | 3 | 3 | 3 | 3 | 3 | 3 | 3 | 3 | 3
C54 | 554.0807 | 467.0158 | B | 3 | 3 | 3 | 3 | 3 | 3 | 4 | 4 | 4 | 4 | 4 | 4
C55 | 555.2842 | 565.4653 | B | 3 | 3 | 3 | 3 | 3 | 3 | 2 | 2 | 2 | 2 | 2 | 2
C56 | 564.4819 | 565.5903 | B | 3 | 3 | 3 | 3 | 3 | 3 | 2 | 2 | 2 | 2 | 2 | 2
C57 | 564.5077 | 452.9369 | B | 3 | 3 | 3 | 3 | 3 | 3 | 3 | 3 | 3 | 3 | 3 | 3
C58 | 564.5077 | 483.2329 | B | 3 | 3 | 3 | 3 | 3 | 3 | 3 | 3 | 3 | 3 | 3 | 3
C59 | 564.5652 | 548.5456 | B | 3 | 3 | 3 | 3 | 3 | 3 | 3 | 3 | 3 | 3 | 3 | 3
C60 | 586.0546 | 452.9369 | B | 3 | 3 | 3 | 3 | 3 | 3 | 3 | 3 | 3 | 3 | 3 | 3
C61 | 612.7213 | 452.9369 | B | 3 | 3 | 3 | 3 | 3 | 3 | 3 | 3 | 3 | 3 | 3 | 3
C62 | 634.921 | 452.9369 | B | 3 | 3 | 3 | 3 | 3 | 3 | 3 | 2 | 2 | 2 | 2 | 2
C63 | 582.9819 | 1885.9394 | B | 4 | 4 | 4 | 4 | 3 | 3
C64 | 582.9819 | 1919.106 | B | 3 | 3 | 3 | 3 | 3 | 3
C65 | 582.9819 | 1945.7727 | B | 3 | 3 | 3 | 3 | 3 | 3
C66 | 586.0546 | 1860.7733 | B | 3 | 3 | 3 | 3 | 3 | 3
C67 | 608.2213 | 1888.782 | B | 4 | 4 | 4 | 4 | 4 | 4
C68 | 608.2213 | 1919.782 | B | 3 | 3 | 3 | 3 | 3 | 3
C69 | 608.2213 | 1946.9477 | B | 3 | 3 | 3 | 3 | 3 | 3
C70 | 612.7213 | 1860.7733 | B | 3 | 3 | 3 | 3 | 3 | 3
C71 | 634.888 | 1860.7733 | B | 3 | 3 | 3 | 3 | 3 | 3
C72 | 634.888 | 1888.782 | B | 4 | 4 | 4 | 4 | 3 | 3
C73 | 634.888 | 1919.782 | B | 3 | 3 | 3 | 3 | 3 | 3
C74 | 634.888 | 1946.7915 | B | 3 | 3 | 3 | 3 | 3 | 2
C75 | 636.7213 | 1901.782 | B | 4 | 4 | 4 | 4 | 3 | 3
C76 | 646.461 | 1816.9369 | B | 3 | 3 | 3 | 3 | 3 | 3
C77 | 661.4961 | 1860.7733 | B | 3 | 3 | 3 | 3 | 3 | 3
C78 | 661.4961 | 1888.782 | B | 4 | 4 | 4 | 4 | 3 | 3
C79 | 661.4961 | 1919.782 | B | 3 | 3 | 3 | 3 | 3 | 2
C80 | 661.4961 | 1946.7915 | B | 3 | 3 | 3 | 3 | 3 | 2
C81 | 663.3294 | 1901.782 | B | 4 | 4 | 4 | 3 | 3 | 3
C82 | 669.3775 | 1816.9369 | B | 3 | 3 | 3 | 3 | 3 | 3
C83 | 688.1041 | 1860.7733 | B | 3 | 3 | 3 | 3 | 3 | 3
C84 | 688.1041 | 1888.782 | B | 4 | 4 | 4 | 4 | 3 | 3
C85 | 689.0208 | 1901.782 | B | 4 | 4 | 3 | 3 | 3 | 3
C86 | 688.1041 | 3283.782 | B | 3 | 3 | 3 | 3
C87 | 688.1041 | 3310.7915 | B | 3 | 3 | 3 | 3
C88 | 696.5504 | 1816.9369 | B | 3 | 3 | 3 | 3 | 3 | 3
C89 | 707.717 | 1901.782 | B | 4 | 4 | 3 | 3 | 3
C90 | 714.7435 | 1888.782 | B | 4 | 4 | 4 | 4 | 3 | 3
C91 | 714.7435 | 2601.782 | B | 3 | 3 | 3 | 3 | 3
C92 | 714.7435 | 2628.7915 | B | 3 | 3 | 3 | 3 | 3
C93 | 715.315 | 1860.7733 | B | 4 | 4 | 3 | 3 | 3 | 2
C94 | 719.467 | 1816.9369 | B | 2 | 2 | 2 | 2 | 2 | 2
C95 | 747.841 | 2542.7733 | B | 3 | 3 | 2 | 2 | 2
C96 | 747.9102 | 2570.782 | B | 3 | 3 | 3 | 3 | 3
C97 | 748.9733 | 2583.782 | B | 3 | 3 | 3 | 3 | 3
C98 | 749.8829 | 2601.782 | B | 3 | 3 | 3 | 3 | 3
C99 | 749.8829 | 2628.7915 | B | 3 | 3 | 3 | 2 | 2
C100 | 753.6879 | 1816.9369 | B | 2 | 2 | 2 | 2 | 2 | 2
C101 | 766.0076 | 2542.7733 | B | 3 | 3 | 2 | 2 | 2
C102 | 773.3392 | 2562.6631 | B | 3 | 3 | 3 | 3 | 3
C103 | 776.6399 | 2628.7915 | B | 2 | 2 | 2 | 2 | 2
C104 | 780.6704 | 2588.3022 | B | 3 | 3 | 3 | 3 | 3
C105 | 783.9464 | 2607.4496 | B | 2 | 2 | 2 | 2 | 2
C106 | 731.007 | 2498.9369 | B | 2 | 2 | 2 | 2 | 2
C107 | 767.0158 | 2498.9369 | B | 2 | 2 | 2 | 2 | 2
C108 | 767.0158 | 2524.4706 | B | 2 | 2 | 2 | 2 | 2
C109 | 549.9536 | 4005.7096 | B | 3 | 3 | 3
C110 | 564.6798 | 4005.7096 | B | 3 | 3 | 3
C111 | 466.8015 | 4568.7109 | A | 3 | 3
C112 | 491.4835 | 4567.4193 | A | 3 | 3
C113 | 586.0546 | 4571.69 | B | 3 | 3
C114 | 612.7213 | 4571.69 | B | 3 | 3
C115 | 634.888 | 4571.69 | B | 3 | 3
C116 | 670.2942 | 4570.7733 | B | 3 | 3
C117 | 707.3812 | 4570.7733 | B | 3 | 3
7_UNLABELED_100 | 0 | 0 | A
7_UNLABELED_101 | 0 | 0 | A
7_UNLABELED_102 | 0 | 0 | A
7_UNLABELED_103 | 0 | 0 | A
7_UNLABELED_90 | 0 | 0 | A
7_UNLABELED_91 | 0 | 0 | A
7_UNLABELED_92 | 0 | 0 | A
7_UNLABELED_93 | 0 | 0 | A
7_UNLABELED_94 | 0 | 0 | A
7_UNLABELED_95 | 0 | 0 | A
7_UNLABELED_96 | 0 | 0 | A
7_UNLABELED_97 | 0 | 0 | A
7_UNLABELED_98 | 0 | 0 | A
7_UNLABELED_99 | 0 | 0 | A
8_UNLABELED_106 | 0 | 0 | A
8_UNLABELED_107 | 0 | 0 | A

## FACADE
Column | x (ft) | y (ft) | Section | ROOF | 11 | 10 | 9 | 8 | 7 | 6 | 5 | 4 | 3 | 2 | 1 | Facade length (ft) attributed to each column per level by the engine's perimeter attribution.
C1 | 283.7005 | 569.167 | A |  | 49 | 31 | 32 | 32 | 32 | 29 | 29 | 29 | 29 | 29 | 29
C2 | 283.5691 | 554.0644 | A |  |  | 29 | 29 | 29 | 29 | 29 | 29 | 29 | 29 | 29 | 29
C3 | 302.3274 | 538.8347 | A |  | 32 | 24 | 25 | 25 | 25 | 25 | 25 | 25 | 25 | 25 | 25
C4 | 301.5302 | 560.0623 | A |  | 6 | 6 | 6 | 6 | 6 | 6 | 6 | 6 | 6 | 6 | 6
C5 | 311.6394 | 569.167 | A |  | 17 | 17 | 17 | 17 | 17 | 17 | 17 | 17 | 17 | 17 | 17
C6 | 313.933 | 553.6489 | A
C7 | 336.3351 | 514.6626 | A |  | 29 | 30 | 30 | 30 | 29 | 30 | 30 | 30 | 30 | 30 | 30
C8 | 346.6521 | 529.3722 | A
C9 | 356.1081 | 546.093 | A
C10 | 357.426 | 500.4385 | A |  | 31 | 29 | 29 | 29 | 29 | 29 | 29 | 29 | 29 | 29 | 29
C11 | 363.1268 | 569.167 | A |  | 16 | 16 | 15 | 15 | 15 | 15 | 15 | 15 | 15 | 15 | 15
C12 | 366.7528 | 517.3193 | A
C13 | 369.2073 | 565.3968 | A |  | 16 | 16 | 16 | 16 | 16 | 18 | 18 | 18 | 18 | 18 | 18
C14 | 379.7867 | 488.1404 | A |  | 20 | 20 | 20 | 20 | 20 | 20 | 20 | 20 | 20 | 20 | 20
C15 | 386.3307 | 500.0608 | A
C16 | 391.0819 | 483.5929 | A |  | 25 | 20 | 20 | 20 | 20 | 20 | 20 | 20 | 20 | 20 | 20
C17 | 398.9672 | 501.1972 | A
C18 | 403.3784 | 519.6965 | A
C19 | 403.5621 | 550.9239 | A |  | 16 | 16 | 16 | 16 | 16 | 16 | 16 | 16 | 16 | 16 | 16
C20 | 413.1549 | 540.7136 | A |  | 17 | 17 | 17 | 17 | 16 | 18 | 18 | 18 | 18 | 18 | 18
C21 | 415.1013 | 475.2473 | A |  | 30 | 28 | 28 | 28 | 28 | 28 | 28 | 28 | 28 | 28 | 28
C22 | 421.5691 | 491.7192 | A
C23 | 429.6995 | 509.0424 | A
C24 | 434.3038 | 520.7763 | A
C25 | 439.1127 | 466.8869 | A |  | 34 | 27 | 27 | 27 | 27 | 27 | 27 | 27 | 27 | 27 | 27
C26 | 439.6108 | 536.3142 | A |  | 20 | 20 | 20 | 20 | 20 | 20 | 20 | 20 | 20 | 20 | 20
C27 | 442.9019 | 505.2667 | A
C28 | 444.0037 | 485.3472 | A
C29 | 447.5003 | 517.0323 | A
C30 | 450.7298 | 532.5608 | A |  | 19 | 19 | 19 | 19 | 19 | 19 | 19 | 19 | 19 | 19 | 19
C31 | 464.092 | 462.1904 | A |  | 30 | 28 | 28 | 28 | 28 | 28 | 28 | 28 | 28 | 28 | 28
C32 | 468.1334 | 479.1814 | A
C33 | 489.0648 | 457.4764 | A |  | 19 | 20 | 25 | 25 | 25 | 25 | 25 | 25 | 25 | 25 | 25
C34 | 490.9307 | 476.6758 | A
C35 | 496.4757 | 499.5867 | A
C36 | 498.8676 | 523.1991 | A |  | 22 | 22 | 22 | 22 | 22 | 22 | 22 | 22 | 22 | 22 | 22
C37 | 501.1 | 455.785 | A |  | 19 | 19 | 24 | 24 | 24 | 24 | 24 | 24 | 24 | 24 | 24
C38 | 501.9128 | 469.0597 | A
C39 | 512.946 | 551.2733 | A |  | 22 | 23 | 23 | 23 | 23 | 22 | 22 | 22 | 22 | 22 | 22
C40 | 512.946 | 565.4653 | A |  | 22 | 24 | 66 | 24 | 23 | 22 | 23 | 23 | 23 | 23 | 23
C41 | 517.1417 | 521.432 | A |  | 15 | 15 | 15 | 15 | 15 | 15 | 15 | 15 | 15 | 15 | 15
C42 | 519.9251 | 534.5499 | A |  | 17 | 16 | 16 | 16 | 16 | 17 | 16 | 16 | 16 | 16 | 16
C43 | 522.7039 | 491.4968 | A
C44 | 525.7872 | 512.2407 | A
C45 | 526.5967 | 452.9369 | A |  | 21 | 22 | 22 | 22 | 22 | 22 | 22 | 22 | 22 | 22 | 22
C46 | 526.5967 | 468.1965 | A
C47 | 527.886 | 521.3432 | A
C48 | 533.5182 | 549.1848 | A
C49 | 533.5182 | 565.5903 | A |  | 21 | 21 |  | 21 | 21 | 21 | 21 | 21 | 21 | 21 | 21
C50 | 536.165 | 508.1574 | A
C51 | 537.5446 | 451.1036 | A |  | 14 | 15 | 14 | 15 | 14 | 14 | 15 | 15 | 15 | 15 | 15
C52 | 544.8138 | 533.7738 | B
C53 | 553.9765 | 451.1036 | B |  | 14 | 14 | 15 | 14 | 14 | 15 | 14 | 14 | 14 | 14 | 14
C54 | 554.0807 | 467.0158 | B
C55 | 555.2842 | 565.4653 | B |  | 15 | 15 |  | 15 | 15 | 15 | 15 | 15 | 15 | 15 | 15
C56 | 564.4819 | 565.5903 | B | [5 empty] | 20 | 9 | 9 | 9 | 9 | 9 | 9
C57 | 564.5077 | 452.9369 | B |  | 16 | 21 | 16 | 16 | 16 | 16 | 16 | 16 | 16 | 16 | 16
C58 | 564.5077 | 483.2329 | B
C59 | 564.5652 | 548.5456 | B | [6 empty] | 2 | 2 | 2 | 2 | 2 | 2
C60 | 586.0546 | 452.9369 | B |  | 24 | 25 | 30 | 30 | 30 | 30 | 30 | 30 | 30 | 30 | 30
C61 | 612.7213 | 452.9369 | B |  | 25 | 24 | 30 | 30 | 30 | 30 | 30 | 30 | 30 | 30 | 30
C62 | 634.921 | 452.9369 | B |  | 17 | 17 | 17 | 17 | 17 | 61 | 21 | 21 | 21 | 21 | 21
C63 | 582.9819 | 1885.9394 | B
C64 | 582.9819 | 1919.106 | B
C65 | 582.9819 | 1945.7727 | B | [5 empty] | 45
C66 | 586.0546 | 1860.7733 | B
C67 | 608.2213 | 1888.782 | B
C68 | 608.2213 | 1919.782 | B
C69 | 608.2213 | 1946.9477 | B | [5 empty] | 33
C70 | 612.7213 | 1860.7733 | B
C71 | 634.888 | 1860.7733 | B
C72 | 634.888 | 1888.782 | B
C73 | 634.888 | 1919.782 | B
C74 | 634.888 | 1946.7915 | B | [5 empty] | 27
C75 | 636.7213 | 1901.782 | B
C76 | 646.461 | 1816.9369 | B |  | 17 | 18 | 17 | 17 | 18
C77 | 661.4961 | 1860.7733 | B
C78 | 661.4961 | 1888.782 | B
C79 | 661.4961 | 1919.782 | B
C80 | 661.4961 | 1946.7915 | B | [5 empty] | 27
C81 | 663.3294 | 1901.782 | B
C82 | 669.3775 | 1816.9369 | B |  | 33 | 25 | 31 | 31 | 17
C83 | 688.1041 | 1860.7733 | B
C84 | 688.1041 | 1888.782 | B
C85 | 689.0208 | 1901.782 | B |  |  |  |  | 2 | 27
C86 | 688.1041 | 3283.782 | B
C87 | 688.1041 | 3310.7915 | B |  |  | 23 | 23
C88 | 696.5504 | 1816.9369 | B |  | 25 | 25 | 31 | 31 | 24
C89 | 707.717 | 1901.782 | B | [5 empty] | 25
C90 | 714.7435 | 1888.782 | B | [5 empty] | 25
C91 | 714.7435 | 2601.782 | B
C92 | 714.7435 | 2628.7915 | B |  |  | 3
C93 | 715.315 | 1860.7733 | B | [5 empty] | 43
C94 | 719.467 | 1816.9369 | B |  | 17 | 17 | 23 | 23 | 40
C95 | 747.841 | 2542.7733 | B
C96 | 747.9102 | 2570.782 | B
C97 | 748.9733 | 2583.782 | B
C98 | 749.8829 | 2601.782 | B
C99 | 749.8829 | 2628.7915 | B
C100 | 753.6879 | 1816.9369 | B |  | 18 | 18 | 24 | 24 | 59
C101 | 766.0076 | 2542.7733 | B |  |  |  |  | 14
C102 | 773.3392 | 2562.6631 | B |  |  |  |  | 25
C103 | 776.6399 | 2628.7915 | B |  |  | 9 | 10 | 13
C104 | 780.6704 | 2588.3022 | B |  |  |  |  | 26
C105 | 783.9464 | 2607.4496 | B |  |  |  |  | 28
C106 | 731.007 | 2498.9369 | B |  | 18 | 18 | 23 | 23
C107 | 767.0158 | 2498.9369 | B |  | 30 | 22 | 13 | 13
C108 | 767.0158 | 2524.4706 | B |  | 13 | 14 | 2 | 15
C109 | 549.9536 | 4005.7096 | B |  | 28 | 28
C110 | 564.6798 | 4005.7096 | B |  | 8 | 9
C111 | 466.8015 | 4568.7109 | A
C112 | 491.4835 | 4567.4193 | A
C113 | 586.0546 | 4571.69 | B
C114 | 612.7213 | 4571.69 | B
C115 | 634.888 | 4571.69 | B
C116 | 670.2942 | 4570.7733 | B
C117 | 707.3812 | 4570.7733 | B
7_UNLABELED_100 | 0 | 0 | A
7_UNLABELED_101 | 0 | 0 | A | [5 empty] | 19
7_UNLABELED_102 | 0 | 0 | A
7_UNLABELED_103 | 0 | 0 | A
7_UNLABELED_90 | 0 | 0 | A
7_UNLABELED_91 | 0 | 0 | A | [5 empty] | 27
7_UNLABELED_92 | 0 | 0 | A
7_UNLABELED_93 | 0 | 0 | A
7_UNLABELED_94 | 0 | 0 | A | [5 empty] | 22
7_UNLABELED_95 | 0 | 0 | A
7_UNLABELED_96 | 0 | 0 | A
7_UNLABELED_97 | 0 | 0 | A | [5 empty] | 35
7_UNLABELED_98 | 0 | 0 | A
7_UNLABELED_99 | 0 | 0 | A
8_UNLABELED_106 | 0 | 0 | A |  |  |  |  | 36
8_UNLABELED_107 | 0 | 0 | A |  |  |  |  | 37

## ARCH
Column | x (ft) | y (ft) | Section | ROOF | 11 | 10 | 9 | 8 | 7 | 6 | 5 | 4 | 3 | 2 | 1 | Column section the architect drew below each slab (from the Revit block name), and its gross area on sheet ARCH_AG.
C1 | 283.7005 | 569.167 | A | 14x36 | 14x36 | 14x36 | 14x36 | 14x36 | 14x36 | 14x36 | 14x36 | 14x36 | 14x36 | 14x36 | 14x36
C2 | 283.5691 | 554.0644 | A |  |  | d24 | d24 | d24 | d24 | d24 | d24 | d24 | d24 | d24 | d24
C3 | 302.3274 | 538.8347 | A | 14x36 | 14x36 | 14x36 | 14x36 | 14x36 | 14x36 | 14x36 | 14x36 | 14x36 | 14x36 | 14x36 | 14x36
C4 | 301.5302 | 560.0623 | A | 14x24 | 14x24 | 14x24 | 14x24 | 14x24 | 14x24 | 14x24 | 14x24 | 14x24 | 14x24 | 14x24 | 14x24
C5 | 311.6394 | 569.167 | A | 14x24 | 14x24 | 14x24 | 14x24 | 14x24 | 14x24 | 14x24 | 14x24 | 14x24 | 14x24 | 14x24 | 14x24
C6 | 313.933 | 553.6489 | A | 14x24 | 14x24 | 14x24 | 14x24 | 14x24 | 14x24 | 14x24 | 14x24 | 14x24 | 14x24 | 14x24 | 14x24
C7 | 336.3351 | 514.6626 | A | 14x36 | 14x36 | 14x36 | 14x36 | 14x36 | 14x36 | 14x36 | 14x36 | 14x36 | 14x36 | 14x36 | 14x36
C8 | 346.6521 | 529.3722 | A | 14x36 | 14x36 | 14x36 | 14x36 | 14x36 | 14x36 | 14x36 | 14x36 | 14x36 | 14x36 | 14x36 | 14x36
C9 | 356.1081 | 546.093 | A | 14x36 | 14x36 | 14x36 | 14x36 | 14x36 | 14x36 | 14x36 | 14x36 | 14x36 | 14x36 | 14x36 | 14x36
C10 | 357.426 | 500.4385 | A | 14x36 | 14x36 | 14x36 | 14x36 | 14x36 | 14x36 | 14x36 | 14x36 | 14x36 | 14x36 | 14x36 | 14x36
C11 | 363.1268 | 569.167 | A | 14x24 | 14x24 | 14x24 | 14x24 | 14x24 | 14x24 | 14x24 | 14x24 | 14x24 | 14x24 | 14x24 | 14x24
C12 | 366.7528 | 517.3193 | A | 14x36 | 14x36 | 14x36 | 14x36 | 14x36 | 14x36 | 14x36 | 14x36 | 14x36 | 14x36 | 14x36 | 14x36
C13 | 369.2073 | 565.3968 | A | 14x36 | 14x36 | 14x36 | 14x36 | 14x36 | 14x36 | 14x36 | 14x36 | 14x36 | 14x36 | 14x36 | 14x36
C14 | 379.7867 | 488.1404 | A | 14x24 | 14x24 | 14x24 | 14x24 | 14x24 | 14x24 | 14x24 | 14x24 | 14x24 | 14x24 | 14x24 | 14x24
C15 | 386.3307 | 500.0608 | A | 14x24 | 14x24 | 14x24 | 14x24 | 14x24 | 14x24 | 14x24 | 14x24 | 14x24 | 14x24 | 14x24 | 14x24
C16 | 391.0819 | 483.5929 | A | 14x36 | 14x36 | 14x36 | 14x36 | 14x36 | 14x36 | 14x36 | 14x36 | 14x36 | 14x36 | 14x36 | 14x36
C17 | 398.9672 | 501.1972 | A | 14x36 | 14x36 | 14x36 | 14x36 | 14x36 | 14x36 | 14x36 | 14x36 | 14x36 | 14x36 | 14x36 | 14x36
C18 | 403.3784 | 519.6965 | A | 14x36 | 14x36 | 14x36 | 14x36 | 14x36 | 14x36 | 14x36 | 14x36 | 14x36 | 14x36 | 14x36 | 14x36
C19 | 403.5621 | 550.9239 | A | 12x18 | 12x18 | 12x18 | 12x18 | 12x18 | 12x18 | 12x18 | 12x18 | 12x18 | 12x18 | 12x18 | 12x18
C20 | 413.1549 | 540.7136 | A | 14x36 | 14x36 | 14x36 | 14x36 | 14x36 | 14x36 | 14x36 | 14x36 | 14x36 | 14x36 | 14x36 | 14x36
C21 | 415.1013 | 475.2473 | A | 14x36 | 14x36 | 14x36 | 14x36 | 14x36 | 14x36 | 14x36 | 14x36 | 14x36 | 14x36 | 14x36 | 14x36
C22 | 421.5691 | 491.7192 | A | 14x36 | 14x36 | 14x36 | 14x36 | 14x36 | 14x36 | 14x36 | 14x36 | 14x36 | 14x36 | 14x36 | 14x36
C23 | 429.6995 | 509.0424 | A | 14x24 | 14x24 | 14x24 | 14x24 | 14x24 | 14x24 | 14x24 | 14x24 | 14x24 | 14x24 | 14x24 | 14x24
C24 | 434.3038 | 520.7763 | A | 14x24 | 14x24 | 14x24 | 14x24 | 14x24 | 14x24 | 14x24 | 14x24 | 14x24 | 14x24 | 14x24 | 14x24
C25 | 439.1127 | 466.8869 | A | 14x36 | 14x36 | 14x36 | 14x36 | 14x36 | 14x36 | 14x36 | 14x36 | 14x36 | 14x36 | 14x36 | 14x36
C26 | 439.6108 | 536.3142 | A | 14x24 | 14x24 | 14x24 | 14x24 | 14x24 | 14x24 | 14x24 | 14x24 | 14x24 | 14x24 | 14x24 | 14x24
C27 | 442.9019 | 505.2667 | A | 14x36 | 14x36 | 14x36 | 14x36 | 14x36 | 14x36 | 14x36 | 14x36 | 14x36 | 14x36 | 14x36 | 14x36
C28 | 444.0037 | 485.3472 | A | 14x36 | 14x36 | 14x36 | 14x36 | 14x36 | 14x36 | 14x36 | 14x36 | 14x36 | 14x36 | 14x36 | 14x36
C29 | 447.5003 | 517.0323 | A | 14x24 | 14x24 | 14x24 | 14x24 | 14x24 | 14x24 | 14x24 | 14x24 | 14x24 | 14x24 | 14x24 | 14x24
C30 | 450.7298 | 532.5608 | A | 14x36 | 14x36 | 14x36 | 14x36 | 14x36 | 14x36 | 14x36 | 14x36 | 14x36 | 14x36 | 14x36 | 14x36
C31 | 464.092 | 462.1904 | A | 14x36 | 14x36 | 14x36 | 14x36 | 14x36 | 14x36 | 14x36 | 14x36 | 14x36 | 14x36 | 14x36 | 14x36
C32 | 468.1334 | 479.1814 | A | 14x24 | 14x24 | 14x36 | 14x36 | 14x36 | 14x36 | 14x36 | 14x36 | 14x36 | 14x36 | 14x36 | 14x36
C33 | 489.0648 | 457.4764 | A | 14x36 | 14x36 | 14x36 | 14x36 | 14x36 | 14x36 | 14x36 | 14x36 | 14x36 | 14x36 | 14x36 | 14x36
C34 | 490.9307 | 476.6758 | A |  |  | 14x36 | 14x36 | 14x36 | 14x36 | 14x36 | 14x36 | 14x36 | 14x36 | 14x36 | 14x36
C35 | 496.4757 | 499.5867 | A | 14x36 | 14x36 | 14x36 | 14x36 | 14x36 | 14x36 | 14x36 | 14x36 | 14x36 | 14x36 | 14x36 | 14x36
C36 | 498.8676 | 523.1991 | A | 14x36 | 14x36 | 14x36 | 14x36 | 14x36 | 14x36 | 14x36 | 14x36 | 14x36 | 14x36 | 14x36 | 14x36
C37 | 501.1 | 455.785 | A | 14x24 | 14x24 | 14x24 | 14x24 | 14x24 | 14x24 | 14x24 | 14x24 | 14x24 | 14x24 | 14x24 | 14x24
C38 | 501.9128 | 469.0597 | A | 14x24 | 14x24 | 14x24 | 14x24 | 14x24 | 14x24 | 14x24 | 14x24 | 14x24 | 14x24 | 14x24 | 14x24
C39 | 512.946 | 551.2733 | A | 14x36 | 14x36 | 14x36 | 14x36 | 14x36 | 14x36 | 14x36 | 14x36 | 14x36 | 14x36 | 14x36 | 14x36
C40 | 512.946 | 565.4653 | A | 14x36 | 14x36 | 14x36 | 14x36 | 14x36 | 14x36 | 14x36 | 14x36 | 14x36 | 14x36 | 14x36 | 14x36
C41 | 517.1417 | 521.432 | A | 14x24 | 14x24 | 14x24 | 14x24 | 14x24 | 14x24 | 14x24 | 14x24 | 14x24 | 14x24 | 14x24 | 14x24
C42 | 519.9251 | 534.5499 | A | 14x36 | 14x36 | 14x36 | 14x36 | 14x36 | 14x36 | 14x36 | 14x36 | 14x36 | 14x36 | 14x36 | 14x36
C43 | 522.7039 | 491.4968 | A | 14x24 | 14x24 | 14x24 | 14x24 | 14x24 | 14x24 | 14x24 | 14x24 | 14x24 | 14x24 | 14x24 | 14x24
C44 | 525.7872 | 512.2407 | A | 14x24 | 14x24 | 14x24 | 14x24 | 14x24 | 14x24 | 14x24 | 14x24 | 14x24 | 14x24 | 14x24 | 14x24
C45 | 526.5967 | 452.9369 | A | 14x36 | 14x36 | 14x36 | 14x36 | 14x36 | 14x36 | 14x36 | 14x36 | 14x36 | 14x36 | 14x36 | 14x36
C46 | 526.5967 | 468.1965 | A | 14x36 | 14x36 | 14x36 | 14x36 | 14x36 | 14x36 | 14x36 | 14x36 | 14x36 | 14x36 | 14x36 | 14x36
C47 | 527.886 | 521.3432 | A | 14x24 | 14x24 | 14x24 | 14x24 | 14x24 | 14x24 | 14x24 | 14x24 | 14x24 | 14x24 | 14x24 | 14x24
C48 | 533.5182 | 549.1848 | A | 14x24 | 14x24 | 14x24 | 14x24 | 14x24 | 14x24 | 14x24 | 14x24 | 14x24 | 14x24 | 14x24 | 14x24
C49 | 533.5182 | 565.5903 | A | 14x24 | 14x24 | 14x24 | 14x24 | 14x24 | 14x24 | 14x24 | 14x24 | 14x24 | 14x24 | 14x24 | 14x24
C50 | 536.165 | 508.1574 | A | 14x24 | 14x24 | 14x24 | 14x24 | 14x24 | 14x24 | 14x24 | 14x24 | 14x24 | 14x24 | 14x24 | 14x24
C51 | 537.5446 | 451.1036 | A | 14x24 | 14x24 | 14x24 | 14x24 | 14x24 | 14x24 | 14x24 | 14x24 | 14x24 | 14x24 | 14x24 | 14x24
C52 | 544.8138 | 533.7738 | B | 14x24 | 14x24 | 14x24 | 14x24 | 14x24 | 14x24 | 14x24 | 14x24 | 14x24 | 14x24 | 14x24 | 14x24
C53 | 553.9765 | 451.1036 | B | 14x24 | 14x24 | 14x24 | 14x24 | 14x24 | 14x24 | 14x24 | 14x24 | 14x24 | 14x24 | 14x24 | 14x24
C54 | 554.0807 | 467.0158 | B | 14x24 | 14x24 | 14x24 | 14x24 | 14x24 | 14x24 | 14x24 | 14x24 | 14x24 | 14x24 | 14x24 | 14x24
C55 | 555.2842 | 565.4653 | B | 14x36 | 14x36 | 14x36 | 14x36 | 14x36 | 14x36 | 14x36 | 14x36 | 14x36 | 14x36 | 14x36 | 14x36
C56 | 564.4819 | 565.5903 | B | 14x24 | 14x24 | 14x24 | 14x24 | 14x24 | 14x24 | 14x24 | 14x24 | 14x24 | 14x24 | 14x24 | 14x24
C57 | 564.5077 | 452.9369 | B | 14x36 | 14x36 | 14x36 | 14x36 | 14x36 | 14x36 | 14x36 | 14x36 | 14x36 | 14x36 | 14x36 | 14x36
C58 | 564.5077 | 483.2329 | B | 14x36 | 14x36 | 14x36 | 14x36 | 14x36 | 14x36 | 14x36 | 14x36 | 14x36 | 14x36 | 14x36 | 14x36
C59 | 564.5652 | 548.5456 | B | 14x24 | 14x24 | 14x24 | 14x24 | 14x24 | 14x24 | 14x24 | 14x24 | 14x24 | 14x24 | 14x24 | 14x24
C60 | 586.0546 | 452.9369 | B | 14x36 | 14x36 | 14x36 | 14x36 | 14x36 | 14x36 | 14x36 | 14x36 | 14x36 | 14x36 | 14x36 | 14x36
C61 | 612.7213 | 452.9369 | B | 14x36 | 14x36 | 14x36 | 14x36 | 14x36 | 14x36 | 14x36 | 14x36 | 14x36 | 14x36 | 14x36 | 14x36
C62 | 634.921 | 452.9369 | B | 14x36 | 14x36 | 14x36 | 14x36 | 14x36 | 14x36 | 14x36 | 14x36 | 14x36 | 14x36 | 14x36 | 14x36
C63 | 582.9819 | 1885.9394 | B | 14x36 | 14x36 | 14x36 | 14x36 | 14x36 | 14x36
C64 | 582.9819 | 1919.106 | B | 14x36 | 14x36 | 14x36 | 14x36 | 14x36 | 14x36
C65 | 582.9819 | 1945.7727 | B | 14x36 | 14x36 | 14x36 | 14x36 | 14x36 | 14x36
C66 | 586.0546 | 1860.7733 | B | 14x36 | 14x36 | 14x36 | 14x36 | 14x36 | 14x36
C67 | 608.2213 | 1888.782 | B | 14x36 | 14x36 | 14x36 | 14x36 | 14x36 | 14x36
C68 | 608.2213 | 1919.782 | B | 14x36 | 14x36 | 14x36 | 14x36 | 14x36 | 14x36
C69 | 608.2213 | 1946.9477 | B | 14x36 | 14x36 | 14x36 | 14x36 | 14x36 | 14x36
C70 | 612.7213 | 1860.7733 | B | 14x36 | 14x36 | 14x36 | 14x36 | 14x36 | 14x36
C71 | 634.888 | 1860.7733 | B | 14x36 | 14x36 | 14x36 | 14x36 | 14x36 | 14x36
C72 | 634.888 | 1888.782 | B | 14x36 | 14x36 | 14x36 | 14x36 | 14x36 | 14x36
C73 | 634.888 | 1919.782 | B | 14x36 | 14x36 | 14x36 | 14x36 | 14x36 | 14x36
C74 | 634.888 | 1946.7915 | B | 14x36 | 14x36 | 14x36 | 14x36 | 14x36 | 14x36
C75 | 636.7213 | 1901.782 | B | 14x36 | 14x36 | 14x36 | 14x36 | 14x36 | 14x36
C76 | 646.461 | 1816.9369 | B | 14x36 | 14x36 | 14x36 | 14x36 | 14x36 | 14x36
C77 | 661.4961 | 1860.7733 | B | 14x36 | 14x36 | 14x36 | 14x36 | 14x36 | 14x36
C78 | 661.4961 | 1888.782 | B | 14x36 | 14x36 | 14x36 | 14x36 | 14x36 | 14x36
C79 | 661.4961 | 1919.782 | B | 14x36 | 14x36 | 14x36 | 14x36 | 14x36 | 14x36
C80 | 661.4961 | 1946.7915 | B | 14x36 | 14x36 | 14x36 | 14x36 | 14x36 | 14x36
C81 | 663.3294 | 1901.782 | B | 14x36 | 14x36 | 14x36 | 14x36 | 14x36 | 14x36
C82 | 669.3775 | 1816.9369 | B | 14x36 | 14x36 | 14x36 | 14x36 | 14x36 | 14x36
C83 | 688.1041 | 1860.7733 | B | 14x36 | 14x36 | 14x36 | 14x36 | 14x36 | 14x36
C84 | 688.1041 | 1888.782 | B | 14x36 | 14x36 | 14x36 | 14x36 | 14x36 | 14x36
C85 | 689.0208 | 1901.782 | B | 14x36 | 14x36 | 14x36 | 14x36 | 14x36 | 14x36
C86 | 688.1041 | 3283.782 | B | 14x36 | 14x36 | 14x36 | 14x36
C87 | 688.1041 | 3310.7915 | B | 14x36 | 14x36 | 14x36 | 14x36
C88 | 696.5504 | 1816.9369 | B | 14x36 | 14x36 | 14x36 | 14x36 | 14x36 | 14x36
C89 | 707.717 | 1901.782 | B | 14x36 | 14x36 | 14x36 | 14x36 | 14x36 | 14x36
C90 | 714.7435 | 1888.782 | B | 14x36 | 14x36 | 14x36 | 14x36 | 14x36 | 14x36
C91 | 714.7435 | 2601.782 | B | 14x36 | 14x36 | 14x36 | 14x36 | 14x36
C92 | 714.7435 | 2628.7915 | B | 14x36 | 14x36 | 14x36 | 14x36 | 14x36
C93 | 715.315 | 1860.7733 | B | 14x36 | 14x36 | 14x36 | 14x36 | 14x36 | 14x36
C94 | 719.467 | 1816.9369 | B | 14x36 | 14x36 | 14x36 | 14x36 | 14x36 | 14x36
C95 | 747.841 | 2542.7733 | B | 14x36 | 14x36 | 14x36 | 14x36 | 14x36
C96 | 747.9102 | 2570.782 | B | 14x36 | 14x36 | 14x36 | 14x36 | 14x36
C97 | 748.9733 | 2583.782 | B | 14x36 | 14x36 | 14x36 | 14x36 | 14x36
C98 | 749.8829 | 2601.782 | B | 14x36 | 14x36 | 14x36 | 14x36 | 14x36
C99 | 749.8829 | 2628.7915 | B | 14x36 | 14x36 | 14x36 | 14x36 | 14x36
C100 | 753.6879 | 1816.9369 | B | 14x36 | 14x36 | 14x36 | 14x36 | 14x36 | 14x36
C101 | 766.0076 | 2542.7733 | B | 14x36 | 14x36 | 14x36 | 14x36 | 14x36
C102 | 773.3392 | 2562.6631 | B | 14x36 | 14x36 | 14x36 | 14x36 | 14x36
C103 | 776.6399 | 2628.7915 | B | 14x36 | 14x36 | 14x36 | 14x36 | 14x36
C104 | 780.6704 | 2588.3022 | B | 14x36 | 14x36 | 14x36 | 14x36 | 14x36
C105 | 783.9464 | 2607.4496 | B | 14x36 | 14x36 | 14x36 | 14x36 | 14x36
C106 | 731.007 | 2498.9369 | B | 14x36 | 14x36 | 14x36 | 14x36 | 14x36
C107 | 767.0158 | 2498.9369 | B | 14x36 | 14x36 | 14x36 | 14x36 | 14x36
C108 | 767.0158 | 2524.4706 | B | 14x36 | 14x36 | 14x36 | 14x36 | 14x36
C109 | 549.9536 | 4005.7096 | B | 14x36 | 14x36 | 14x36
C110 | 564.6798 | 4005.7096 | B | 14x36 | 14x36 | 14x36
C111 | 466.8015 | 4568.7109 | A | 14x36 | 14x36
C112 | 491.4835 | 4567.4193 | A | 22x38 | 22x38
C113 | 586.0546 | 4571.69 | B | 14x36 | 14x36
C114 | 612.7213 | 4571.69 | B | 14x36 | 14x36
C115 | 634.888 | 4571.69 | B | 14x36 | 14x36
C116 | 670.2942 | 4570.7733 | B | 14x36 | 14x36
C117 | 707.3812 | 4570.7733 | B | 14x36 | 14x36
7_UNLABELED_100 | 0 | 0 | A | [5 empty] | 14x36
7_UNLABELED_101 | 0 | 0 | A | [5 empty] | 14x36
7_UNLABELED_102 | 0 | 0 | A | [5 empty] | 14x36
7_UNLABELED_103 | 0 | 0 | A | [5 empty] | 14x36
7_UNLABELED_90 | 0 | 0 | A | [5 empty] | 14x36
7_UNLABELED_91 | 0 | 0 | A | [5 empty] | 14x36
7_UNLABELED_92 | 0 | 0 | A | [5 empty] | 14x36
7_UNLABELED_93 | 0 | 0 | A | [5 empty] | 14x36
7_UNLABELED_94 | 0 | 0 | A | [5 empty] | 14x36
7_UNLABELED_95 | 0 | 0 | A | [5 empty] | 14x36
7_UNLABELED_96 | 0 | 0 | A | [5 empty] | 14x36
7_UNLABELED_97 | 0 | 0 | A | [5 empty] | 14x36
7_UNLABELED_98 | 0 | 0 | A | [5 empty] | 14x36
7_UNLABELED_99 | 0 | 0 | A | [5 empty] | 14x36
8_UNLABELED_106 | 0 | 0 | A |  |  |  |  | 14x36
8_UNLABELED_107 | 0 | 0 | A |  |  |  |  | 14x36

## ARCH_AG
Column | x (ft) | y (ft) | Section | ROOF | 11 | 10 | 9 | 8 | 7 | 6 | 5 | 4 | 3 | 2 | 1 | Gross area (in2) of the architect's section; INPUTS default where none is drawn.
C1 | 283.7005 | 569.167 | A | 504 | 504 | 504 | 504 | 504 | 504 | 504 | 504 | 504 | 504 | 504 | 504
C2 | 283.5691 | 554.0644 | A | 336 | 336 | 452.3893 | 452.3893 | 452.3893 | 452.3893 | 452.3893 | 452.3893 | 452.3893 | 452.3893 | 452.3893 | 452.3893
C3 | 302.3274 | 538.8347 | A | 504 | 504 | 504 | 504 | 504 | 504 | 504 | 504 | 504 | 504 | 504 | 504
C4 | 301.5302 | 560.0623 | A | 336 | 336 | 336 | 336 | 336 | 336 | 336 | 336 | 336 | 336 | 336 | 336
C5 | 311.6394 | 569.167 | A | 336 | 336 | 336 | 336 | 336 | 336 | 336 | 336 | 336 | 336 | 336 | 336
C6 | 313.933 | 553.6489 | A | 336 | 336 | 336 | 336 | 336 | 336 | 336 | 336 | 336 | 336 | 336 | 336
C7 | 336.3351 | 514.6626 | A | 504 | 504 | 504 | 504 | 504 | 504 | 504 | 504 | 504 | 504 | 504 | 504
C8 | 346.6521 | 529.3722 | A | 504 | 504 | 504 | 504 | 504 | 504 | 504 | 504 | 504 | 504 | 504 | 504
C9 | 356.1081 | 546.093 | A | 504 | 504 | 504 | 504 | 504 | 504 | 504 | 504 | 504 | 504 | 504 | 504
C10 | 357.426 | 500.4385 | A | 504 | 504 | 504 | 504 | 504 | 504 | 504 | 504 | 504 | 504 | 504 | 504
C11 | 363.1268 | 569.167 | A | 336 | 336 | 336 | 336 | 336 | 336 | 336 | 336 | 336 | 336 | 336 | 336
C12 | 366.7528 | 517.3193 | A | 504 | 504 | 504 | 504 | 504 | 504 | 504 | 504 | 504 | 504 | 504 | 504
C13 | 369.2073 | 565.3968 | A | 504 | 504 | 504 | 504 | 504 | 504 | 504 | 504 | 504 | 504 | 504 | 504
C14 | 379.7867 | 488.1404 | A | 336 | 336 | 336 | 336 | 336 | 336 | 336 | 336 | 336 | 336 | 336 | 336
C15 | 386.3307 | 500.0608 | A | 336 | 336 | 336 | 336 | 336 | 336 | 336 | 336 | 336 | 336 | 336 | 336
C16 | 391.0819 | 483.5929 | A | 504 | 504 | 504 | 504 | 504 | 504 | 504 | 504 | 504 | 504 | 504 | 504
C17 | 398.9672 | 501.1972 | A | 504 | 504 | 504 | 504 | 504 | 504 | 504 | 504 | 504 | 504 | 504 | 504
C18 | 403.3784 | 519.6965 | A | 504 | 504 | 504 | 504 | 504 | 504 | 504 | 504 | 504 | 504 | 504 | 504
C19 | 403.5621 | 550.9239 | A | 216 | 216 | 216 | 216 | 216 | 216 | 216 | 216 | 216 | 216 | 216 | 216
C20 | 413.1549 | 540.7136 | A | 504 | 504 | 504 | 504 | 504 | 504 | 504 | 504 | 504 | 504 | 504 | 504
C21 | 415.1013 | 475.2473 | A | 504 | 504 | 504 | 504 | 504 | 504 | 504 | 504 | 504 | 504 | 504 | 504
C22 | 421.5691 | 491.7192 | A | 504 | 504 | 504 | 504 | 504 | 504 | 504 | 504 | 504 | 504 | 504 | 504
C23 | 429.6995 | 509.0424 | A | 336 | 336 | 336 | 336 | 336 | 336 | 336 | 336 | 336 | 336 | 336 | 336
C24 | 434.3038 | 520.7763 | A | 336 | 336 | 336 | 336 | 336 | 336 | 336 | 336 | 336 | 336 | 336 | 336
C25 | 439.1127 | 466.8869 | A | 504 | 504 | 504 | 504 | 504 | 504 | 504 | 504 | 504 | 504 | 504 | 504
C26 | 439.6108 | 536.3142 | A | 336 | 336 | 336 | 336 | 336 | 336 | 336 | 336 | 336 | 336 | 336 | 336
C27 | 442.9019 | 505.2667 | A | 504 | 504 | 504 | 504 | 504 | 504 | 504 | 504 | 504 | 504 | 504 | 504
C28 | 444.0037 | 485.3472 | A | 504 | 504 | 504 | 504 | 504 | 504 | 504 | 504 | 504 | 504 | 504 | 504
C29 | 447.5003 | 517.0323 | A | 336 | 336 | 336 | 336 | 336 | 336 | 336 | 336 | 336 | 336 | 336 | 336
C30 | 450.7298 | 532.5608 | A | 504 | 504 | 504 | 504 | 504 | 504 | 504 | 504 | 504 | 504 | 504 | 504
C31 | 464.092 | 462.1904 | A | 504 | 504 | 504 | 504 | 504 | 504 | 504 | 504 | 504 | 504 | 504 | 504
C32 | 468.1334 | 479.1814 | A | 336 | 336 | 504 | 504 | 504 | 504 | 504 | 504 | 504 | 504 | 504 | 504
C33 | 489.0648 | 457.4764 | A | 504 | 504 | 504 | 504 | 504 | 504 | 504 | 504 | 504 | 504 | 504 | 504
C34 | 490.9307 | 476.6758 | A | 336 | 336 | 504 | 504 | 504 | 504 | 504 | 504 | 504 | 504 | 504 | 504
C35 | 496.4757 | 499.5867 | A | 504 | 504 | 504 | 504 | 504 | 504 | 504 | 504 | 504 | 504 | 504 | 504
C36 | 498.8676 | 523.1991 | A | 504 | 504 | 504 | 504 | 504 | 504 | 504 | 504 | 504 | 504 | 504 | 504
C37 | 501.1 | 455.785 | A | 336 | 336 | 336 | 336 | 336 | 336 | 336 | 336 | 336 | 336 | 336 | 336
C38 | 501.9128 | 469.0597 | A | 336 | 336 | 336 | 336 | 336 | 336 | 336 | 336 | 336 | 336 | 336 | 336
C39 | 512.946 | 551.2733 | A | 504 | 504 | 504 | 504 | 504 | 504 | 504 | 504 | 504 | 504 | 504 | 504
C40 | 512.946 | 565.4653 | A | 504 | 504 | 504 | 504 | 504 | 504 | 504 | 504 | 504 | 504 | 504 | 504
C41 | 517.1417 | 521.432 | A | 336 | 336 | 336 | 336 | 336 | 336 | 336 | 336 | 336 | 336 | 336 | 336
C42 | 519.9251 | 534.5499 | A | 504 | 504 | 504 | 504 | 504 | 504 | 504 | 504 | 504 | 504 | 504 | 504
C43 | 522.7039 | 491.4968 | A | 336 | 336 | 336 | 336 | 336 | 336 | 336 | 336 | 336 | 336 | 336 | 336
C44 | 525.7872 | 512.2407 | A | 336 | 336 | 336 | 336 | 336 | 336 | 336 | 336 | 336 | 336 | 336 | 336
C45 | 526.5967 | 452.9369 | A | 504 | 504 | 504 | 504 | 504 | 504 | 504 | 504 | 504 | 504 | 504 | 504
C46 | 526.5967 | 468.1965 | A | 504 | 504 | 504 | 504 | 504 | 504 | 504 | 504 | 504 | 504 | 504 | 504
C47 | 527.886 | 521.3432 | A | 336 | 336 | 336 | 336 | 336 | 336 | 336 | 336 | 336 | 336 | 336 | 336
C48 | 533.5182 | 549.1848 | A | 336 | 336 | 336 | 336 | 336 | 336 | 336 | 336 | 336 | 336 | 336 | 336
C49 | 533.5182 | 565.5903 | A | 336 | 336 | 336 | 336 | 336 | 336 | 336 | 336 | 336 | 336 | 336 | 336
C50 | 536.165 | 508.1574 | A | 336 | 336 | 336 | 336 | 336 | 336 | 336 | 336 | 336 | 336 | 336 | 336
C51 | 537.5446 | 451.1036 | A | 336 | 336 | 336 | 336 | 336 | 336 | 336 | 336 | 336 | 336 | 336 | 336
C52 | 544.8138 | 533.7738 | B | 336 | 336 | 336 | 336 | 336 | 336 | 336 | 336 | 336 | 336 | 336 | 336
C53 | 553.9765 | 451.1036 | B | 336 | 336 | 336 | 336 | 336 | 336 | 336 | 336 | 336 | 336 | 336 | 336
C54 | 554.0807 | 467.0158 | B | 336 | 336 | 336 | 336 | 336 | 336 | 336 | 336 | 336 | 336 | 336 | 336
C55 | 555.2842 | 565.4653 | B | 504 | 504 | 504 | 504 | 504 | 504 | 504 | 504 | 504 | 504 | 504 | 504
C56 | 564.4819 | 565.5903 | B | 336 | 336 | 336 | 336 | 336 | 336 | 336 | 336 | 336 | 336 | 336 | 336
C57 | 564.5077 | 452.9369 | B | 504 | 504 | 504 | 504 | 504 | 504 | 504 | 504 | 504 | 504 | 504 | 504
C58 | 564.5077 | 483.2329 | B | 504 | 504 | 504 | 504 | 504 | 504 | 504 | 504 | 504 | 504 | 504 | 504
C59 | 564.5652 | 548.5456 | B | 336 | 336 | 336 | 336 | 336 | 336 | 336 | 336 | 336 | 336 | 336 | 336
C60 | 586.0546 | 452.9369 | B | 504 | 504 | 504 | 504 | 504 | 504 | 504 | 504 | 504 | 504 | 504 | 504
C61 | 612.7213 | 452.9369 | B | 504 | 504 | 504 | 504 | 504 | 504 | 504 | 504 | 504 | 504 | 504 | 504
C62 | 634.921 | 452.9369 | B | 504 | 504 | 504 | 504 | 504 | 504 | 504 | 504 | 504 | 504 | 504 | 504
C63 | 582.9819 | 1885.9394 | B | 504 | 504 | 504 | 504 | 504 | 504 | 336 | 336 | 336 | 336 | 336 | 336
C64 | 582.9819 | 1919.106 | B | 504 | 504 | 504 | 504 | 504 | 504 | 336 | 336 | 336 | 336 | 336 | 336
C65 | 582.9819 | 1945.7727 | B | 504 | 504 | 504 | 504 | 504 | 504 | 336 | 336 | 336 | 336 | 336 | 336
C66 | 586.0546 | 1860.7733 | B | 504 | 504 | 504 | 504 | 504 | 504 | 336 | 336 | 336 | 336 | 336 | 336
C67 | 608.2213 | 1888.782 | B | 504 | 504 | 504 | 504 | 504 | 504 | 336 | 336 | 336 | 336 | 336 | 336
C68 | 608.2213 | 1919.782 | B | 504 | 504 | 504 | 504 | 504 | 504 | 336 | 336 | 336 | 336 | 336 | 336
C69 | 608.2213 | 1946.9477 | B | 504 | 504 | 504 | 504 | 504 | 504 | 336 | 336 | 336 | 336 | 336 | 336
C70 | 612.7213 | 1860.7733 | B | 504 | 504 | 504 | 504 | 504 | 504 | 336 | 336 | 336 | 336 | 336 | 336
C71 | 634.888 | 1860.7733 | B | 504 | 504 | 504 | 504 | 504 | 504 | 336 | 336 | 336 | 336 | 336 | 336
C72 | 634.888 | 1888.782 | B | 504 | 504 | 504 | 504 | 504 | 504 | 336 | 336 | 336 | 336 | 336 | 336
C73 | 634.888 | 1919.782 | B | 504 | 504 | 504 | 504 | 504 | 504 | 336 | 336 | 336 | 336 | 336 | 336
C74 | 634.888 | 1946.7915 | B | 504 | 504 | 504 | 504 | 504 | 504 | 336 | 336 | 336 | 336 | 336 | 336
C75 | 636.7213 | 1901.782 | B | 504 | 504 | 504 | 504 | 504 | 504 | 336 | 336 | 336 | 336 | 336 | 336
C76 | 646.461 | 1816.9369 | B | 504 | 504 | 504 | 504 | 504 | 504 | 336 | 336 | 336 | 336 | 336 | 336
C77 | 661.4961 | 1860.7733 | B | 504 | 504 | 504 | 504 | 504 | 504 | 336 | 336 | 336 | 336 | 336 | 336
C78 | 661.4961 | 1888.782 | B | 504 | 504 | 504 | 504 | 504 | 504 | 336 | 336 | 336 | 336 | 336 | 336
C79 | 661.4961 | 1919.782 | B | 504 | 504 | 504 | 504 | 504 | 504 | 336 | 336 | 336 | 336 | 336 | 336
C80 | 661.4961 | 1946.7915 | B | 504 | 504 | 504 | 504 | 504 | 504 | 336 | 336 | 336 | 336 | 336 | 336
C81 | 663.3294 | 1901.782 | B | 504 | 504 | 504 | 504 | 504 | 504 | 336 | 336 | 336 | 336 | 336 | 336
C82 | 669.3775 | 1816.9369 | B | 504 | 504 | 504 | 504 | 504 | 504 | 336 | 336 | 336 | 336 | 336 | 336
C83 | 688.1041 | 1860.7733 | B | 504 | 504 | 504 | 504 | 504 | 504 | 336 | 336 | 336 | 336 | 336 | 336
C84 | 688.1041 | 1888.782 | B | 504 | 504 | 504 | 504 | 504 | 504 | 336 | 336 | 336 | 336 | 336 | 336
C85 | 689.0208 | 1901.782 | B | 504 | 504 | 504 | 504 | 504 | 504 | 336 | 336 | 336 | 336 | 336 | 336
C86 | 688.1041 | 3283.782 | B | 504 | 504 | 504 | 504 | 336 | 336 | 336 | 336 | 336 | 336 | 336 | 336
C87 | 688.1041 | 3310.7915 | B | 504 | 504 | 504 | 504 | 336 | 336 | 336 | 336 | 336 | 336 | 336 | 336
C88 | 696.5504 | 1816.9369 | B | 504 | 504 | 504 | 504 | 504 | 504 | 336 | 336 | 336 | 336 | 336 | 336
C89 | 707.717 | 1901.782 | B | 504 | 504 | 504 | 504 | 504 | 504 | 336 | 336 | 336 | 336 | 336 | 336
C90 | 714.7435 | 1888.782 | B | 504 | 504 | 504 | 504 | 504 | 504 | 336 | 336 | 336 | 336 | 336 | 336
C91 | 714.7435 | 2601.782 | B | 504 | 504 | 504 | 504 | 504 | 336 | 336 | 336 | 336 | 336 | 336 | 336
C92 | 714.7435 | 2628.7915 | B | 504 | 504 | 504 | 504 | 504 | 336 | 336 | 336 | 336 | 336 | 336 | 336
C93 | 715.315 | 1860.7733 | B | 504 | 504 | 504 | 504 | 504 | 504 | 336 | 336 | 336 | 336 | 336 | 336
C94 | 719.467 | 1816.9369 | B | 504 | 504 | 504 | 504 | 504 | 504 | 336 | 336 | 336 | 336 | 336 | 336
C95 | 747.841 | 2542.7733 | B | 504 | 504 | 504 | 504 | 504 | 336 | 336 | 336 | 336 | 336 | 336 | 336
C96 | 747.9102 | 2570.782 | B | 504 | 504 | 504 | 504 | 504 | 336 | 336 | 336 | 336 | 336 | 336 | 336
C97 | 748.9733 | 2583.782 | B | 504 | 504 | 504 | 504 | 504 | 336 | 336 | 336 | 336 | 336 | 336 | 336
C98 | 749.8829 | 2601.782 | B | 504 | 504 | 504 | 504 | 504 | 336 | 336 | 336 | 336 | 336 | 336 | 336
C99 | 749.8829 | 2628.7915 | B | 504 | 504 | 504 | 504 | 504 | 336 | 336 | 336 | 336 | 336 | 336 | 336
C100 | 753.6879 | 1816.9369 | B | 504 | 504 | 504 | 504 | 504 | 504 | 336 | 336 | 336 | 336 | 336 | 336
C101 | 766.0076 | 2542.7733 | B | 504 | 504 | 504 | 504 | 504 | 336 | 336 | 336 | 336 | 336 | 336 | 336
C102 | 773.3392 | 2562.6631 | B | 504 | 504 | 504 | 504 | 504 | 336 | 336 | 336 | 336 | 336 | 336 | 336
C103 | 776.6399 | 2628.7915 | B | 504 | 504 | 504 | 504 | 504 | 336 | 336 | 336 | 336 | 336 | 336 | 336
C104 | 780.6704 | 2588.3022 | B | 504 | 504 | 504 | 504 | 504 | 336 | 336 | 336 | 336 | 336 | 336 | 336
C105 | 783.9464 | 2607.4496 | B | 504 | 504 | 504 | 504 | 504 | 336 | 336 | 336 | 336 | 336 | 336 | 336
C106 | 731.007 | 2498.9369 | B | 504 | 504 | 504 | 504 | 504 | 336 | 336 | 336 | 336 | 336 | 336 | 336
C107 | 767.0158 | 2498.9369 | B | 504 | 504 | 504 | 504 | 504 | 336 | 336 | 336 | 336 | 336 | 336 | 336
C108 | 767.0158 | 2524.4706 | B | 504 | 504 | 504 | 504 | 504 | 336 | 336 | 336 | 336 | 336 | 336 | 336
C109 | 549.9536 | 4005.7096 | B | 504 | 504 | 504 | 336 | 336 | 336 | 336 | 336 | 336 | 336 | 336 | 336
C110 | 564.6798 | 4005.7096 | B | 504 | 504 | 504 | 336 | 336 | 336 | 336 | 336 | 336 | 336 | 336 | 336
C111 | 466.8015 | 4568.7109 | A | 504 | 504 | 336 | 336 | 336 | 336 | 336 | 336 | 336 | 336 | 336 | 336
C112 | 491.4835 | 4567.4193 | A | 836 | 836 | 336 | 336 | 336 | 336 | 336 | 336 | 336 | 336 | 336 | 336
C113 | 586.0546 | 4571.69 | B | 504 | 504 | 336 | 336 | 336 | 336 | 336 | 336 | 336 | 336 | 336 | 336
C114 | 612.7213 | 4571.69 | B | 504 | 504 | 336 | 336 | 336 | 336 | 336 | 336 | 336 | 336 | 336 | 336
C115 | 634.888 | 4571.69 | B | 504 | 504 | 336 | 336 | 336 | 336 | 336 | 336 | 336 | 336 | 336 | 336
C116 | 670.2942 | 4570.7733 | B | 504 | 504 | 336 | 336 | 336 | 336 | 336 | 336 | 336 | 336 | 336 | 336
C117 | 707.3812 | 4570.7733 | B | 504 | 504 | 336 | 336 | 336 | 336 | 336 | 336 | 336 | 336 | 336 | 336
7_UNLABELED_100 | 0 | 0 | A | 336 | 336 | 336 | 336 | 336 | 504 | 336 | 336 | 336 | 336 | 336 | 336
7_UNLABELED_101 | 0 | 0 | A | 336 | 336 | 336 | 336 | 336 | 504 | 336 | 336 | 336 | 336 | 336 | 336
7_UNLABELED_102 | 0 | 0 | A | 336 | 336 | 336 | 336 | 336 | 504 | 336 | 336 | 336 | 336 | 336 | 336
7_UNLABELED_103 | 0 | 0 | A | 336 | 336 | 336 | 336 | 336 | 504 | 336 | 336 | 336 | 336 | 336 | 336
7_UNLABELED_90 | 0 | 0 | A | 336 | 336 | 336 | 336 | 336 | 504 | 336 | 336 | 336 | 336 | 336 | 336
7_UNLABELED_91 | 0 | 0 | A | 336 | 336 | 336 | 336 | 336 | 504 | 336 | 336 | 336 | 336 | 336 | 336
7_UNLABELED_92 | 0 | 0 | A | 336 | 336 | 336 | 336 | 336 | 504 | 336 | 336 | 336 | 336 | 336 | 336
7_UNLABELED_93 | 0 | 0 | A | 336 | 336 | 336 | 336 | 336 | 504 | 336 | 336 | 336 | 336 | 336 | 336
7_UNLABELED_94 | 0 | 0 | A | 336 | 336 | 336 | 336 | 336 | 504 | 336 | 336 | 336 | 336 | 336 | 336
7_UNLABELED_95 | 0 | 0 | A | 336 | 336 | 336 | 336 | 336 | 504 | 336 | 336 | 336 | 336 | 336 | 336
7_UNLABELED_96 | 0 | 0 | A | 336 | 336 | 336 | 336 | 336 | 504 | 336 | 336 | 336 | 336 | 336 | 336
7_UNLABELED_97 | 0 | 0 | A | 336 | 336 | 336 | 336 | 336 | 504 | 336 | 336 | 336 | 336 | 336 | 336
7_UNLABELED_98 | 0 | 0 | A | 336 | 336 | 336 | 336 | 336 | 504 | 336 | 336 | 336 | 336 | 336 | 336
7_UNLABELED_99 | 0 | 0 | A | 336 | 336 | 336 | 336 | 336 | 504 | 336 | 336 | 336 | 336 | 336 | 336
8_UNLABELED_106 | 0 | 0 | A | 336 | 336 | 336 | 336 | 504 | 336 | 336 | 336 | 336 | 336 | 336 | 336
8_UNLABELED_107 | 0 | 0 | A | 336 | 336 | 336 | 336 | 504 | 336 | 336 | 336 | 336 | 336 | 336 | 336

## CLASS
Column | x (ft) | y (ft) | Section | ROOF | 11 | 10 | 9 | 8 | 7 | 6 | 5 | 4 | 3 | 2 | 1 | Live-load class per column per level from INPUTS (by Section and level): RES, GAR or NR. Blank where the column carries no slab there.
C1 | 283.7005 | 569.167 | A |  | NR | RES | RES | RES | RES | RES | RES | RES | RES | RES | RES
C2 | 283.5691 | 554.0644 | A |  |  | RES | RES | RES | RES | RES | RES | RES | RES | RES | RES
C3 | 302.3274 | 538.8347 | A |  | NR | RES | RES | RES | RES | RES | RES | RES | RES | RES | RES
C4 | 301.5302 | 560.0623 | A |  | NR | RES | RES | RES | RES | RES | RES | RES | RES | RES | RES
C5 | 311.6394 | 569.167 | A |  | NR | RES | RES | RES | RES | RES | RES | RES | RES | RES | RES
C6 | 313.933 | 553.6489 | A |  | NR | RES | RES | RES | RES | RES | RES | RES | RES | RES | RES
C7 | 336.3351 | 514.6626 | A |  | NR | RES | RES | RES | RES | RES | RES | RES | RES | RES | RES
C8 | 346.6521 | 529.3722 | A |  | NR | RES | RES | RES | RES | RES | RES | RES | RES | RES | RES
C9 | 356.1081 | 546.093 | A |  | NR | RES | RES | RES | RES | RES | RES | RES | RES | RES | RES
C10 | 357.426 | 500.4385 | A |  | NR | RES | RES | RES | RES | RES | RES | RES | RES | RES | RES
C11 | 363.1268 | 569.167 | A |  | NR | RES | RES | RES | RES | RES | RES | RES | RES | RES | RES
C12 | 366.7528 | 517.3193 | A |  | NR | RES | RES | RES | RES | RES | RES | RES | RES | RES | RES
C13 | 369.2073 | 565.3968 | A |  | NR | RES | RES | RES | RES | RES | RES | RES | RES | RES | RES
C14 | 379.7867 | 488.1404 | A |  | NR | RES | RES | RES | RES | RES | RES | RES | RES | RES | RES
C15 | 386.3307 | 500.0608 | A |  | NR | RES | RES | RES | RES | RES | RES | RES | RES | RES | RES
C16 | 391.0819 | 483.5929 | A |  | NR | RES | RES | RES | RES | RES | RES | RES | RES | RES | RES
C17 | 398.9672 | 501.1972 | A |  | NR | RES | RES | RES | RES | RES | RES | RES | RES | RES | RES
C18 | 403.3784 | 519.6965 | A |  | NR | RES | RES | RES | RES | RES | RES | RES | RES | RES | RES
C19 | 403.5621 | 550.9239 | A |  | NR | RES | RES | RES | RES | RES | RES | RES | RES | RES | RES
C20 | 413.1549 | 540.7136 | A |  | NR | RES | RES | RES | RES | RES | RES | RES | RES | RES | RES
C21 | 415.1013 | 475.2473 | A |  | NR | RES | RES | RES | RES | RES | RES | RES | RES | RES | RES
C22 | 421.5691 | 491.7192 | A |  | NR | RES | RES | RES | RES | RES | RES | RES | RES | RES | RES
C23 | 429.6995 | 509.0424 | A |  | NR | RES | RES | RES | RES | RES | RES | RES | RES | RES | RES
C24 | 434.3038 | 520.7763 | A |  | NR | RES | RES | RES | RES | RES | RES | RES | RES | RES | RES
C25 | 439.1127 | 466.8869 | A |  | NR | RES | RES | RES | RES | RES | RES | RES | RES | RES | RES
C26 | 439.6108 | 536.3142 | A |  | NR | RES | RES | RES | RES | RES | RES | RES | RES | RES | RES
C27 | 442.9019 | 505.2667 | A |  | NR | RES | RES | RES | RES | RES | RES | RES | RES | RES | RES
C28 | 444.0037 | 485.3472 | A |  | NR | RES | RES | RES | RES | RES | RES | RES | RES | RES | RES
C29 | 447.5003 | 517.0323 | A |  | NR | RES | RES | RES | RES | RES | RES | RES | RES | RES | RES
C30 | 450.7298 | 532.5608 | A |  | NR | RES | RES | RES | RES | RES | RES | RES | RES | RES | RES
C31 | 464.092 | 462.1904 | A |  | NR | RES | RES | RES | RES | RES | RES | RES | RES | RES | RES
C32 | 468.1334 | 479.1814 | A |  | NR | RES | RES | RES | RES | RES | RES | RES | RES | RES | RES
C33 | 489.0648 | 457.4764 | A |  | NR | RES | RES | RES | RES | RES | RES | RES | RES | RES | RES
C34 | 490.9307 | 476.6758 | A |  |  | RES | RES | RES | RES | RES | RES | RES | RES | RES | RES
C35 | 496.4757 | 499.5867 | A |  | NR | RES | RES | RES | RES | RES | RES | RES | RES | RES | RES
C36 | 498.8676 | 523.1991 | A |  | NR | RES | RES | RES | RES | RES | RES | RES | RES | RES | RES
C37 | 501.1 | 455.785 | A |  | NR | RES | RES | RES | RES | RES | RES | RES | RES | RES | RES
C38 | 501.9128 | 469.0597 | A |  | NR | RES | RES | RES | RES | RES | RES | RES | RES | RES | RES
C39 | 512.946 | 551.2733 | A |  | NR | RES | RES | RES | RES | RES | RES | RES | RES | RES | RES
C40 | 512.946 | 565.4653 | A |  | NR | RES | RES | RES | RES | RES | RES | RES | RES | RES | RES
C41 | 517.1417 | 521.432 | A |  | NR | RES | RES | RES | RES | RES | RES | RES | RES | RES | RES
C42 | 519.9251 | 534.5499 | A |  | NR | RES | RES | RES | RES | RES | RES | RES | RES | RES | RES
C43 | 522.7039 | 491.4968 | A |  | NR | RES | RES | RES | RES | RES | RES | RES | RES | RES | RES
C44 | 525.7872 | 512.2407 | A |  | NR | RES | RES | RES | RES | RES | RES | RES | RES | RES | RES
C45 | 526.5967 | 452.9369 | A |  | NR | RES | RES | RES | RES | RES | RES | RES | RES | RES | RES
C46 | 526.5967 | 468.1965 | A |  | NR | RES | RES | RES | RES | RES | RES | RES | RES | RES | RES
C47 | 527.886 | 521.3432 | A |  | NR | RES | RES | RES | RES | RES | RES | RES | RES | RES | RES
C48 | 533.5182 | 549.1848 | A |  | NR | RES | RES | RES | RES | RES | RES | RES | RES | RES | RES
C49 | 533.5182 | 565.5903 | A |  | NR | RES | RES | RES | RES | RES | RES | RES | RES | RES | RES
C50 | 536.165 | 508.1574 | A |  | NR | RES | RES | RES | RES | RES | RES | RES | RES | RES | RES
C51 | 537.5446 | 451.1036 | A |  | NR | RES | RES | RES | RES | RES | RES | RES | RES | RES | RES
C52 | 544.8138 | 533.7738 | B | NR | NR | NR | GAR | GAR | GAR | RES | RES | RES | RES | RES | RES
C53 | 553.9765 | 451.1036 | B | NR | NR | NR | GAR | GAR | GAR | RES | RES | RES | RES | RES | RES
C54 | 554.0807 | 467.0158 | B | NR | NR | NR | GAR | GAR | GAR | RES | RES | RES | RES | RES | RES
C55 | 555.2842 | 565.4653 | B | NR | NR | NR | GAR | GAR | GAR | RES | RES | RES | RES | RES | RES
C56 | 564.4819 | 565.5903 | B | NR | NR | NR | GAR | GAR | GAR | RES | RES | RES | RES | RES | RES
C57 | 564.5077 | 452.9369 | B | NR | NR | NR | GAR | GAR | GAR | RES | RES | RES | RES | RES | RES
C58 | 564.5077 | 483.2329 | B | NR | NR | NR | GAR | GAR | GAR | RES | RES | RES | RES | RES | RES
C59 | 564.5652 | 548.5456 | B | NR | NR | NR | GAR | GAR | GAR | RES | RES | RES | RES | RES | RES
C60 | 586.0546 | 452.9369 | B | NR | NR | NR | GAR | GAR | GAR | RES | RES | RES | RES | RES | RES
C61 | 612.7213 | 452.9369 | B | NR | NR | NR | GAR | GAR | GAR | RES | RES | RES | RES | RES | RES
C62 | 634.921 | 452.9369 | B | NR | NR | NR | GAR | GAR | GAR | RES | RES | RES | RES | RES | RES
C63 | 582.9819 | 1885.9394 | B B B B B B B B B B B: B; NR NR NR NR NR NR NR NR NR NR NR: NR; NR NR NR NR NR NR NR NR NR NR NR: NR; NR NR NR NR NR NR NR NR NR NR NR: NR; GAR GAR GAR GAR GAR GAR GAR GAR GAR GAR GAR: GAR; GAR GAR GAR GAR GAR GAR GAR GAR GAR GAR GAR: GAR; GAR GAR GAR GAR GAR GAR GAR GAR GAR GAR GAR: GAR
C64 | 582.9819 | 1919.106 | B B B B B B B B B B B: B; NR NR NR NR NR NR NR NR NR NR NR: NR; NR NR NR NR NR NR NR NR NR NR NR: NR; NR NR NR NR NR NR NR NR NR NR NR: NR; GAR GAR GAR GAR GAR GAR GAR GAR GAR GAR GAR: GAR; GAR GAR GAR GAR GAR GAR GAR GAR GAR GAR GAR: GAR; GAR GAR GAR GAR GAR GAR GAR GAR GAR GAR GAR: GAR
C65 | 582.9819 | 1945.7727 | B B B B B B B B B B B: B; NR NR NR NR NR NR NR NR NR NR NR: NR; NR NR NR NR NR NR NR NR NR NR NR: NR; NR NR NR NR NR NR NR NR NR NR NR: NR; GAR GAR GAR GAR GAR GAR GAR GAR GAR GAR GAR: GAR; GAR GAR GAR GAR GAR GAR GAR GAR GAR GAR GAR: GAR; GAR GAR GAR GAR GAR GAR GAR GAR GAR GAR GAR: GAR
C66 | 586.0546 | 1860.7733 | B B B B B B B B B B B: B; NR NR NR NR NR NR NR NR NR NR NR: NR; NR NR NR NR NR NR NR NR NR NR NR: NR; NR NR NR NR NR NR NR NR NR NR NR: NR; GAR GAR GAR GAR GAR GAR GAR GAR GAR GAR GAR: GAR; GAR GAR GAR GAR GAR GAR GAR GAR GAR GAR GAR: GAR; GAR GAR GAR GAR GAR GAR GAR GAR GAR GAR GAR: GAR
C67 | 608.2213 | 1888.782 | B B B B B B B B B B B: B; NR NR NR NR NR NR NR NR NR NR NR: NR; NR NR NR NR NR NR NR NR NR NR NR: NR; NR NR NR NR NR NR NR NR NR NR NR: NR; GAR GAR GAR GAR GAR GAR GAR GAR GAR GAR GAR: GAR; GAR GAR GAR GAR GAR GAR GAR GAR GAR GAR GAR: GAR; GAR GAR GAR GAR GAR GAR GAR GAR GAR GAR GAR: GAR
C68 | 608.2213 | 1919.782 | B B B B B B B B B B B: B; NR NR NR NR NR NR NR NR NR NR NR: NR; NR NR NR NR NR NR NR NR NR NR NR: NR; NR NR NR NR NR NR NR NR NR NR NR: NR; GAR GAR GAR GAR GAR GAR GAR GAR GAR GAR GAR: GAR; GAR GAR GAR GAR GAR GAR GAR GAR GAR GAR GAR: GAR; GAR GAR GAR GAR GAR GAR GAR GAR GAR GAR GAR: GAR
C69 | 608.2213 | 1946.9477 | B B B B B B B B B B B: B; NR NR NR NR NR NR NR NR NR NR NR: NR; NR NR NR NR NR NR NR NR NR NR NR: NR; NR NR NR NR NR NR NR NR NR NR NR: NR; GAR GAR GAR GAR GAR GAR GAR GAR GAR GAR GAR: GAR; GAR GAR GAR GAR GAR GAR GAR GAR GAR GAR GAR: GAR; GAR GAR GAR GAR GAR GAR GAR GAR GAR GAR GAR: GAR
C70 | 612.7213 | 1860.7733 | B B B B B B B B B B B: B; NR NR NR NR NR NR NR NR NR NR NR: NR; NR NR NR NR NR NR NR NR NR NR NR: NR; NR NR NR NR NR NR NR NR NR NR NR: NR; GAR GAR GAR GAR GAR GAR GAR GAR GAR GAR GAR: GAR; GAR GAR GAR GAR GAR GAR GAR GAR GAR GAR GAR: GAR; GAR GAR GAR GAR GAR GAR GAR GAR GAR GAR GAR: GAR
C71 | 634.888 | 1860.7733 | B B B B B B B B B B B: B; NR NR NR NR NR NR NR NR NR NR NR: NR; NR NR NR NR NR NR NR NR NR NR NR: NR; NR NR NR NR NR NR NR NR NR NR NR: NR; GAR GAR GAR GAR GAR GAR GAR GAR GAR GAR GAR: GAR; GAR GAR GAR GAR GAR GAR GAR GAR GAR GAR GAR: GAR; GAR GAR GAR GAR GAR GAR GAR GAR GAR GAR GAR: GAR
C72 | 634.888 | 1888.782 | B B B B B B B B B B B: B; NR NR NR NR NR NR NR NR NR NR NR: NR; NR NR NR NR NR NR NR NR NR NR NR: NR; NR NR NR NR NR NR NR NR NR NR NR: NR; GAR GAR GAR GAR GAR GAR GAR GAR GAR GAR GAR: GAR; GAR GAR GAR GAR GAR GAR GAR GAR GAR GAR GAR: GAR; GAR GAR GAR GAR GAR GAR GAR GAR GAR GAR GAR: GAR
C73 | 634.888 | 1919.782 | B B B B B B B B B B B: B; NR NR NR NR NR NR NR NR NR NR NR: NR; NR NR NR NR NR NR NR NR NR NR NR: NR; NR NR NR NR NR NR NR NR NR NR NR: NR; GAR GAR GAR GAR GAR GAR GAR GAR GAR GAR GAR: GAR; GAR GAR GAR GAR GAR GAR GAR GAR GAR GAR GAR: GAR; GAR GAR GAR GAR GAR GAR GAR GAR GAR GAR GAR: GAR
C74 | 634.888 | 1946.7915 | B B B B B B B B B B B: B; NR NR NR NR NR NR NR NR NR NR NR: NR; NR NR NR NR NR NR NR NR NR NR NR: NR; NR NR NR NR NR NR NR NR NR NR NR: NR; GAR GAR GAR GAR GAR GAR GAR GAR GAR GAR GAR: GAR; GAR GAR GAR GAR GAR GAR GAR GAR GAR GAR GAR: GAR; GAR GAR GAR GAR GAR GAR GAR GAR GAR GAR GAR: GAR
C75 | 636.7213 | 1901.782 | B B B B B B B B B B B: B; NR NR NR NR NR NR NR NR NR NR NR: NR; NR NR NR NR NR NR NR NR NR NR NR: NR; NR NR NR NR NR NR NR NR NR NR NR: NR; GAR GAR GAR GAR GAR GAR GAR GAR GAR GAR GAR: GAR; GAR GAR GAR GAR GAR GAR GAR GAR GAR GAR GAR: GAR; GAR GAR GAR GAR GAR GAR GAR GAR GAR GAR GAR: GAR
C76 | 646.461 | 1816.9369 | B B B B B B B B B B B: B; NR NR NR NR NR NR NR NR NR NR NR: NR; NR NR NR NR NR NR NR NR NR NR NR: NR; NR NR NR NR NR NR NR NR NR NR NR: NR; GAR GAR GAR GAR GAR GAR GAR GAR GAR GAR GAR: GAR; GAR GAR GAR GAR GAR GAR GAR GAR GAR GAR GAR: GAR; GAR GAR GAR GAR GAR GAR GAR GAR GAR GAR GAR: GAR
C77 | 661.4961 | 1860.7733 | B B B B B B B B B B B: B; NR NR NR NR NR NR NR NR NR NR NR: NR; NR NR NR NR NR NR NR NR NR NR NR: NR; NR NR NR NR NR NR NR NR NR NR NR: NR; GAR GAR GAR GAR GAR GAR GAR GAR GAR GAR GAR: GAR; GAR GAR GAR GAR GAR GAR GAR GAR GAR GAR GAR: GAR; GAR GAR GAR GAR GAR GAR GAR GAR GAR GAR GAR: GAR
C78 | 661.4961 | 1888.782 | B B B B B B B B B B B: B; NR NR NR NR NR NR NR NR NR NR NR: NR; NR NR NR NR NR NR NR NR NR NR NR: NR; NR NR NR NR NR NR NR NR NR NR NR: NR; GAR GAR GAR GAR GAR GAR GAR GAR GAR GAR GAR: GAR; GAR GAR GAR GAR GAR GAR GAR GAR GAR GAR GAR: GAR; GAR GAR GAR GAR GAR GAR GAR GAR GAR GAR GAR: GAR
C79 | 661.4961 | 1919.782 | B B B B B B B B B B B: B; NR NR NR NR NR NR NR NR NR NR NR: NR; NR NR NR NR NR NR NR NR NR NR NR: NR; NR NR NR NR NR NR NR NR NR NR NR: NR; GAR GAR GAR GAR GAR GAR GAR GAR GAR GAR GAR: GAR; GAR GAR GAR GAR GAR GAR GAR GAR GAR GAR GAR: GAR; GAR GAR GAR GAR GAR GAR GAR GAR GAR GAR GAR: GAR
C80 | 661.4961 | 1946.7915 | B B B B B B B B B B B: B; NR NR NR NR NR NR NR NR NR NR NR: NR; NR NR NR NR NR NR NR NR NR NR NR: NR; NR NR NR NR NR NR NR NR NR NR NR: NR; GAR GAR GAR GAR GAR GAR GAR GAR GAR GAR GAR: GAR; GAR GAR GAR GAR GAR GAR GAR GAR GAR GAR GAR: GAR; GAR GAR GAR GAR GAR GAR GAR GAR GAR GAR GAR: GAR
C81 | 663.3294 | 1901.782 | B B B B B B B B B B B: B; NR NR NR NR NR NR NR NR NR NR NR: NR; NR NR NR NR NR NR NR NR NR NR NR: NR; NR NR NR NR NR NR NR NR NR NR NR: NR; GAR GAR GAR GAR GAR GAR GAR GAR GAR GAR GAR: GAR; GAR GAR GAR GAR GAR GAR GAR GAR GAR GAR GAR: GAR; GAR GAR GAR GAR GAR GAR GAR GAR GAR GAR GAR: GAR
C82 | 669.3775 | 1816.9369 | B B B B B B B B B B B: B; NR NR NR NR NR NR NR NR NR NR NR: NR; NR NR NR NR NR NR NR NR NR NR NR: NR; NR NR NR NR NR NR NR NR NR NR NR: NR; GAR GAR GAR GAR GAR GAR GAR GAR GAR GAR GAR: GAR; GAR GAR GAR GAR GAR GAR GAR GAR GAR GAR GAR: GAR; GAR GAR GAR GAR GAR GAR GAR GAR GAR GAR GAR: GAR
C83 | 688.1041 | 1860.7733 | B B B B B B B B B B B: B; NR NR NR NR NR NR NR NR NR NR NR: NR; NR NR NR NR NR NR NR NR NR NR NR: NR; NR NR NR NR NR NR NR NR NR NR NR: NR; GAR GAR GAR GAR GAR GAR GAR GAR GAR GAR GAR: GAR; GAR GAR GAR GAR GAR GAR GAR GAR GAR GAR GAR: GAR; GAR GAR GAR GAR GAR GAR GAR GAR GAR GAR GAR: GAR
C84 | 688.1041 | 1888.782 | B B B B B B B B B B B: B; NR NR NR NR NR NR NR NR NR NR NR: NR; NR NR NR NR NR NR NR NR NR NR NR: NR; NR NR NR NR NR NR NR NR NR NR NR: NR; GAR GAR GAR GAR GAR GAR GAR GAR GAR GAR GAR: GAR; GAR GAR GAR GAR GAR GAR GAR GAR GAR GAR GAR: GAR; GAR GAR GAR GAR GAR GAR GAR GAR GAR GAR GAR: GAR
C85 | 689.0208 | 1901.782 | B B B B B B B B B B B: B; NR NR NR NR NR NR NR NR NR NR NR: NR; NR NR NR NR NR NR NR NR NR NR NR: NR; NR NR NR NR NR NR NR NR NR NR NR: NR; GAR GAR GAR GAR GAR GAR GAR GAR GAR GAR GAR: GAR; GAR GAR GAR GAR GAR GAR GAR GAR GAR GAR GAR: GAR; GAR GAR GAR GAR GAR GAR GAR GAR GAR GAR GAR: GAR
C86 | 688.1041 | 3283.782 | B B B B B B B B B B B: B; NR NR NR NR NR NR NR NR NR NR NR: NR; NR NR NR NR NR NR NR NR NR NR NR: NR; NR NR NR NR NR NR NR NR NR NR NR: NR; GAR GAR GAR GAR GAR GAR GAR GAR GAR GAR GAR: GAR
C87 | 688.1041 | 3310.7915 | B B B B B B B B B B B: B; NR NR NR NR NR NR NR NR NR NR NR: NR; NR NR NR NR NR NR NR NR NR NR NR: NR; NR NR NR NR NR NR NR NR NR NR NR: NR; GAR GAR GAR GAR GAR GAR GAR GAR GAR GAR GAR: GAR
C88 | 696.5504 | 1816.9369 | B B B B B B B B B B B: B; NR NR NR NR NR NR NR NR NR NR NR: NR; NR NR NR NR NR NR NR NR NR NR NR: NR; NR NR NR NR NR NR NR NR NR NR NR: NR; GAR GAR GAR GAR GAR GAR GAR GAR GAR GAR GAR: GAR; GAR GAR GAR GAR GAR GAR GAR GAR GAR GAR GAR: GAR; GAR GAR GAR GAR GAR GAR GAR GAR GAR GAR GAR: GAR
C89 | 707.717 | 1901.782 | B B B B B B B B B B B: B; NR NR NR NR NR NR NR NR NR NR NR: NR; NR NR NR NR NR NR NR NR NR NR NR: NR; NR NR NR NR NR NR NR NR NR NR NR: NR; GAR GAR GAR GAR GAR GAR GAR GAR GAR GAR GAR: GAR; GAR GAR GAR GAR GAR GAR GAR GAR GAR GAR GAR: GAR; GAR GAR GAR GAR GAR GAR GAR GAR GAR GAR GAR: GAR
C90 | 714.7435 | 1888.782 | B B B B B B B B B B B: B; NR NR NR NR NR NR NR NR NR NR NR: NR; NR NR NR NR NR NR NR NR NR NR NR: NR; NR NR NR NR NR NR NR NR NR NR NR: NR; GAR GAR GAR GAR GAR GAR GAR GAR GAR GAR GAR: GAR; GAR GAR GAR GAR GAR GAR GAR GAR GAR GAR GAR: GAR; GAR GAR GAR GAR GAR GAR GAR GAR GAR GAR GAR: GAR
C91 | 714.7435 | 2601.782 | B B B B B B B B B B B: B; NR NR NR NR NR NR NR NR NR NR NR: NR; NR NR NR NR NR NR NR NR NR NR NR: NR; NR NR NR NR NR NR NR NR NR NR NR: NR; GAR GAR GAR GAR GAR GAR GAR GAR GAR GAR GAR: GAR; GAR GAR GAR GAR GAR GAR GAR GAR GAR GAR GAR: GAR
C92 | 714.7435 | 2628.7915 | B B B B B B B B B B B: B; NR NR NR NR NR NR NR NR NR NR NR: NR; NR NR NR NR NR NR NR NR NR NR NR: NR; NR NR NR NR NR NR NR NR NR NR NR: NR; GAR GAR GAR GAR GAR GAR GAR GAR GAR GAR GAR: GAR; GAR GAR GAR GAR GAR GAR GAR GAR GAR GAR GAR: GAR
C93 | 715.315 | 1860.7733 | B B B B B B B B B B B: B; NR NR NR NR NR NR NR NR NR NR NR: NR; NR NR NR NR NR NR NR NR NR NR NR: NR; NR NR NR NR NR NR NR NR NR NR NR: NR; GAR GAR GAR GAR GAR GAR GAR GAR GAR GAR GAR: GAR; GAR GAR GAR GAR GAR GAR GAR GAR GAR GAR GAR: GAR; GAR GAR GAR GAR GAR GAR GAR GAR GAR GAR GAR: GAR
C94 | 719.467 | 1816.9369 | B B B B B B B B B B B: B; NR NR NR NR NR NR NR NR NR NR NR: NR; NR NR NR NR NR NR NR NR NR NR NR: NR; NR NR NR NR NR NR NR NR NR NR NR: NR; GAR GAR GAR GAR GAR GAR GAR GAR GAR GAR GAR: GAR; GAR GAR GAR GAR GAR GAR GAR GAR GAR GAR GAR: GAR; GAR GAR GAR GAR GAR GAR GAR GAR GAR GAR GAR: GAR
C95 | 747.841 | 2542.7733 | B B B B B B B B B B B: B; NR NR NR NR NR NR NR NR NR NR NR: NR; NR NR NR NR NR NR NR NR NR NR NR: NR; NR NR NR NR NR NR NR NR NR NR NR: NR; GAR GAR GAR GAR GAR GAR GAR GAR GAR GAR GAR: GAR; GAR GAR GAR GAR GAR GAR GAR GAR GAR GAR GAR: GAR
C96 | 747.9102 | 2570.782 | B B B B B B B B B B B: B; NR NR NR NR NR NR NR NR NR NR NR: NR; NR NR NR NR NR NR NR NR NR NR NR: NR; NR NR NR NR NR NR NR NR NR NR NR: NR; GAR GAR GAR GAR GAR GAR GAR GAR GAR GAR GAR: GAR; GAR GAR GAR GAR GAR GAR GAR GAR GAR GAR GAR: GAR
C97 | 748.9733 | 2583.782 | B B B B B B B B B B B: B; NR NR NR NR NR NR NR NR NR NR NR: NR; NR NR NR NR NR NR NR NR NR NR NR: NR; NR NR NR NR NR NR NR NR NR NR NR: NR; GAR GAR GAR GAR GAR GAR GAR GAR GAR GAR GAR: GAR; GAR GAR GAR GAR GAR GAR GAR GAR GAR GAR GAR: GAR
C98 | 749.8829 | 2601.782 | B B B B B B B B B B B: B; NR NR NR NR NR NR NR NR NR NR NR: NR; NR NR NR NR NR NR NR NR NR NR NR: NR; NR NR NR NR NR NR NR NR NR NR NR: NR; GAR GAR GAR GAR GAR GAR GAR GAR GAR GAR GAR: GAR; GAR GAR GAR GAR GAR GAR GAR GAR GAR GAR GAR: GAR
C99 | 749.8829 | 2628.7915 | B B B B B B B B B B B: B; NR NR NR NR NR NR NR NR NR NR NR: NR; NR NR NR NR NR NR NR NR NR NR NR: NR; NR NR NR NR NR NR NR NR NR NR NR: NR; GAR GAR GAR GAR GAR GAR GAR GAR GAR GAR GAR: GAR; GAR GAR GAR GAR GAR GAR GAR GAR GAR GAR GAR: GAR
C100 | 753.6879 | 1816.9369 | B B B B B B B B B B B: B; NR NR NR NR NR NR NR NR NR NR NR: NR; NR NR NR NR NR NR NR NR NR NR NR: NR; NR NR NR NR NR NR NR NR NR NR NR: NR; GAR GAR GAR GAR GAR GAR GAR GAR GAR GAR GAR: GAR; GAR GAR GAR GAR GAR GAR GAR GAR GAR GAR GAR: GAR; GAR GAR GAR GAR GAR GAR GAR GAR GAR GAR GAR: GAR
C101 | 766.0076 | 2542.7733 | B B B B B B B B B B B: B; NR NR NR NR NR NR NR NR NR NR NR: NR; NR NR NR NR NR NR NR NR NR NR NR: NR; NR NR NR NR NR NR NR NR NR NR NR: NR; GAR GAR GAR GAR GAR GAR GAR GAR GAR GAR GAR: GAR; GAR GAR GAR GAR GAR GAR GAR GAR GAR GAR GAR: GAR
C102 | 773.3392 | 2562.6631 | B B B B B B B B B B B: B; NR NR NR NR NR NR NR NR NR NR NR: NR; NR NR NR NR NR NR NR NR NR NR NR: NR; NR NR NR NR NR NR NR NR NR NR NR: NR; GAR GAR GAR GAR GAR GAR GAR GAR GAR GAR GAR: GAR; GAR GAR GAR GAR GAR GAR GAR GAR GAR GAR GAR: GAR
C103 | 776.6399 | 2628.7915 | B B B B B B B B B B B: B; NR NR NR NR NR NR NR NR NR NR NR: NR; NR NR NR NR NR NR NR NR NR NR NR: NR; NR NR NR NR NR NR NR NR NR NR NR: NR; GAR GAR GAR GAR GAR GAR GAR GAR GAR GAR GAR: GAR; GAR GAR GAR GAR GAR GAR GAR GAR GAR GAR GAR: GAR
C104 | 780.6704 | 2588.3022 | B B B B B B B B B B B: B; NR NR NR NR NR NR NR NR NR NR NR: NR; NR NR NR NR NR NR NR NR NR NR NR: NR; NR NR NR NR NR NR NR NR NR NR NR: NR; GAR GAR GAR GAR GAR GAR GAR GAR GAR GAR GAR: GAR; GAR GAR GAR GAR GAR GAR GAR GAR GAR GAR GAR: GAR
C105 | 783.9464 | 2607.4496 | B B B B B B B B B B B: B; NR NR NR NR NR NR NR NR NR NR NR: NR; NR NR NR NR NR NR NR NR NR NR NR: NR; NR NR NR NR NR NR NR NR NR NR NR: NR; GAR GAR GAR GAR GAR GAR GAR GAR GAR GAR GAR: GAR; GAR GAR GAR GAR GAR GAR GAR GAR GAR GAR GAR: GAR
C106 | 731.007 | 2498.9369 | B B B B B B B B B B B: B; NR NR NR NR NR NR NR NR NR NR NR: NR; NR NR NR NR NR NR NR NR NR NR NR: NR; NR NR NR NR NR NR NR NR NR NR NR: NR; GAR GAR GAR GAR GAR GAR GAR GAR GAR GAR GAR: GAR; GAR GAR GAR GAR GAR GAR GAR GAR GAR GAR GAR: GAR
C107 | 767.0158 | 2498.9369 | B B B B B B B B B B B: B; NR NR NR NR NR NR NR NR NR NR NR: NR; NR NR NR NR NR NR NR NR NR NR NR: NR; NR NR NR NR NR NR NR NR NR NR NR: NR; GAR GAR GAR GAR GAR GAR GAR GAR GAR GAR GAR: GAR; GAR GAR GAR GAR GAR GAR GAR GAR GAR GAR GAR: GAR
C108 | 767.0158 | 2524.4706 | B B B B B B B B B B B: B; NR NR NR NR NR NR NR NR NR NR NR: NR; NR NR NR NR NR NR NR NR NR NR NR: NR; NR NR NR NR NR NR NR NR NR NR NR: NR; GAR GAR GAR GAR GAR GAR GAR GAR GAR GAR GAR: GAR; GAR GAR GAR GAR GAR GAR GAR GAR GAR GAR GAR: GAR
C109 | 549.9536 | 4005.7096 | bar: B B B B B B B B B B B to NR NR NR NR NR NR NR NR NR NR NR
C110 | 564.6798 | 4005.7096 | bar: B B B B B B B B B B B to NR NR NR NR NR NR NR NR NR NR NR
C111 | 466.8015 | 4568.7109 | bar: B B B B B B B B B B B; NR NR NR NR NR NR NR NR NR NR NR
C112 | 491.4835 | 4567.4193 | bar: B B B B B B B B B B B; NR NR NR NR NR NR NR NR NR NR NR
C113 | 586.0546 | 4571.69 | bar: B B B B B B B B B B B to NR NR NR NR NR NR NR NR NR NR NR
C114 | 612.7213 | 4571.69 | bar: B B B B B B B B B B B to NR NR NR NR NR NR NR NR NR NR NR
C115 | 634.888 | 4571.69 | bar: B B B B B B B B B B B to NR NR NR NR NR NR NR NR NR NR NR
C116 | 670.2942 | 4570.7733 | bar: B B B B B B B B B B B to NR NR NR NR NR NR NR NR NR NR NR
C117 | 707.3812 | 4570.7733 | bar: B B B B B B B B B B B to NR NR NR NR NR NR NR NR NR NR NR
7_UNLABELED_100 | 0 | 0 | B B B B B B B B B B B: A; GAR GAR GAR GAR GAR GAR GAR GAR GAR GAR GAR: RES
7_UNLABELED_101 | 0 | 0 | B B B B B B B B B B B: A; GAR GAR GAR GAR GAR GAR GAR GAR GAR GAR GAR: RES
7_UNLABELED_102 | 0 | 0 | B B B B B B B B B B B: A; GAR GAR GAR GAR GAR GAR GAR GAR GAR GAR GAR: RES
7_UNLABELED_103 | 0 | 0 | B B B B B B B B B B B: A; GAR GAR GAR GAR GAR GAR GAR GAR GAR GAR GAR: RES
7_UNLABELED_90 | 0 | 0 | B B B B B B B B B B B: A; GAR GAR GAR GAR GAR GAR GAR GAR GAR GAR GAR: RES
7_UNLABELED_91 | 0 | 0 | B B B B B B B B B B B: A; GAR GAR GAR GAR GAR GAR GAR GAR GAR GAR GAR: RES
7_UNLABELED_92 | 0 | 0 | B B B B B B B B B B B: A; GAR GAR GAR GAR GAR GAR GAR GAR GAR GAR GAR: RES
7_UNLABELED_93 | 0 | 0 | B B B B B B B B B B B: A; GAR GAR GAR GAR GAR GAR GAR GAR GAR GAR GAR: RES
7_UNLABELED_94 | 0 | 0 | B B B B B B B B B B B: A; GAR GAR GAR GAR GAR GAR GAR GAR GAR GAR GAR: RES
7_UNLABELED_95 | 0 | 0 | B B B B B B B B B B B: A; GAR GAR GAR GAR GAR GAR GAR GAR GAR GAR GAR: RES
7_UNLABELED_96 | 0 | 0 | B B B B B B B B B B B: A; GAR GAR GAR GAR GAR GAR GAR GAR GAR GAR GAR: RES
7_UNLABELED_97 | 0 | 0 | B B B B B B B B B B B: A; GAR GAR GAR GAR GAR GAR GAR GAR GAR GAR GAR: RES
7_UNLABELED_98 | 0 | 0 | B B B B B B B B B B B: A; GAR GAR GAR GAR GAR GAR GAR GAR GAR GAR GAR: RES
7_UNLABELED_99 | 0 | 0 | B B B B B B B B B B B: A; GAR GAR GAR GAR GAR GAR GAR GAR GAR GAR GAR: RES
8_UNLABELED_106 | 0 | 0 | B B B B B B B B B B B: A; GAR GAR GAR GAR GAR GAR GAR GAR GAR GAR GAR: RES
8_UNLABELED_107 | 0 | 0 | B B B B B B B B B B B: A; GAR GAR GAR GAR GAR GAR GAR GAR GAR GAR GAR: RES

## DEAD
Column | x (ft) | y (ft) | Section | ROOF | 11 | 10 | 9 | 8 | 7 | 6 | 5 | 4 | 3 | 2 | 1 | Dead load (kips) delivered at each level: tributary area x (slab self-weight + SDL) + facade plf x storey + column self-weight of the storey below (architect's section). Zero where the column carries no slab.
C1 | 283.7005 | 569.167 | A | 0 | 56.0275 | 29.7225 | 29.7525 | 29.7525 | 29.8725 | 28.3425 | 28.3425 | 28.3425 | 28.3425 | 28.3425 | 29.13
C2 | 283.5691 | 554.0644 | A | 0 | 0 | 45.298 | 45.178 | 45.178 | 45.178 | 45.178 | 45.178 | 45.178 | 45.178 | 45.178 | 45.8849
C3 | 302.3274 | 538.8347 | A | 0 | 49.0575 | 43.5525 | 42.2625 | 42.2625 | 42.2625 | 42.2625 | 42.5025 | 42.5025 | 42.5025 | 42.5025 | 43.29
C4 | 301.5302 | 560.0623 | A | 0 | 50.555 | 38.415 | 38.415 | 38.415 | 38.415 | 38.415 | 38.415 | 38.415 | 38.415 | 38.415 | 38.94
C5 | 311.6394 | 569.167 | A | 0 | 19.055 | 18.705 | 18.705 | 18.705 | 18.705 | 18.105 | 18.105 | 18.105 | 18.105 | 18.105 | 18.63
C6 | 313.933 | 553.6489 | A | 0 | 32.105 | 29.595 | 29.595 | 29.595 | 29.595 | 29.475 | 29.475 | 29.475 | 29.475 | 29.475 | 30
C7 | 336.3351 | 514.6626 | A | 0 | 59.9175 | 58.8525 | 58.8525 | 58.8525 | 58.7025 | 58.8525 | 58.8525 | 58.8525 | 58.8525 | 58.8525 | 59.64
C8 | 346.6521 | 529.3722 | A | 0 | 62.9775 | 58.0725 | 58.0725 | 58.0725 | 58.0725 | 58.0725 | 58.0725 | 58.0725 | 58.0725 | 58.0725 | 58.86
C9 | 356.1081 | 546.093 | A | 0 | 66.8775 | 61.6725 | 61.6725 | 61.6725 | 61.6725 | 61.6725 | 61.6725 | 61.6725 | 61.6725 | 61.6725 | 62.46
C10 | 357.426 | 500.4385 | A | 0 | 61.3875 | 60.0225 | 60.0225 | 60.0225 | 60.0225 | 60.0225 | 60.0225 | 60.0225 | 60.0225 | 60.0225 | 60.81
C11 | 363.1268 | 569.167 | A | 0 | 21.375 | 19.875 | 19.725 | 19.725 | 19.725 | 18.405 | 18.405 | 18.405 | 18.405 | 18.405 | 18.93
C12 | 366.7528 | 517.3193 | A | 0 | 67.6575 | 62.3925 | 62.3925 | 62.3925 | 62.3925 | 62.3925 | 62.3925 | 62.3925 | 62.3925 | 62.3925 | 63.18
C13 | 369.2073 | 565.3968 | A | 0 | 46.3975 | 42.9525 | 42.9525 | 42.9525 | 42.9525 | 42.0525 | 42.0525 | 42.0525 | 42.0525 | 42.0525 | 42.84
C14 | 379.7867 | 488.1404 | A | 0 | 43.945 | 38.235 | 38.235 | 38.235 | 38.235 | 38.235 | 38.235 | 38.235 | 38.235 | 38.235 | 38.76
C15 | 386.3307 | 500.0608 | A | 0 | 50.175 | 46.275 | 46.275 | 46.275 | 46.275 | 46.275 | 46.275 | 46.275 | 46.275 | 46.275 | 46.8
C16 | 391.0819 | 483.5929 | A | 0 | 42.6775 | 45.4725 | 45.4725 | 45.4725 | 45.4725 | 45.4725 | 45.4725 | 45.4725 | 45.4725 | 45.4725 | 46.26
C17 | 398.9672 | 501.1972 | A | 0 | 53.8775 | 49.6725 | 49.6725 | 49.6725 | 49.6725 | 49.6725 | 49.6725 | 49.6725 | 49.6725 | 49.6725 | 50.46
C18 | 403.3784 | 519.6965 | A | 0 | 79.0975 | 72.9525 | 72.9525 | 72.9525 | 72.9525 | 72.9525 | 72.9525 | 72.9525 | 72.9525 | 72.9525 | 73.74
C19 | 403.5621 | 550.9239 | A | 0 | 22.2775 | 21.6825 | 21.6825 | 21.6825 | 21.6825 | 20.9625 | 20.9625 | 20.9625 | 20.9625 | 20.9625 | 21.3
C20 | 413.1549 | 540.7136 | A | 0 | 62.7975 | 58.4625 | 58.4625 | 58.4625 | 58.3125 | 58.1325 | 58.1325 | 58.1325 | 58.1325 | 58.1325 | 58.92
C21 | 415.1013 | 475.2473 | A | 0 | 59.5475 | 60.1125 | 60.1125 | 60.1125 | 60.1125 | 60.1125 | 60.1125 | 60.1125 | 60.1125 | 60.1125 | 60.9
C22 | 421.5691 | 491.7192 | A | 0 | 64.4075 | 59.3925 | 59.3925 | 59.3925 | 59.3925 | 59.3925 | 59.3925 | 59.3925 | 59.3925 | 59.3925 | 60.18
C23 | 429.6995 | 509.0424 | A | 0 | 47.315 | 43.635 | 43.635 | 43.635 | 43.635 | 43.635 | 43.635 | 43.635 | 43.635 | 43.635 | 44.16
C24 | 434.3038 | 520.7763 | A | 0 | 44.195 | 40.755 | 40.755 | 40.755 | 40.755 | 40.755 | 40.755 | 40.755 | 40.755 | 40.755 | 41.28
C25 | 439.1127 | 466.8869 | A | 0 | 57.6775 | 59.9625 | 59.9625 | 59.9625 | 59.9625 | 59.9625 | 59.9625 | 59.9625 | 59.9625 | 59.9625 | 60.75
C26 | 439.6108 | 536.3142 | A | 0 | 31.465 | 29.235 | 29.235 | 29.235 | 29.235 | 27.435 | 27.435 | 27.435 | 27.435 | 27.435 | 27.96
C27 | 442.9019 | 505.2667 | A | 0 | 47.8975 | 44.1525 | 44.1525 | 44.1525 | 44.1525 | 44.1525 | 44.1525 | 44.1525 | 44.1525 | 44.1525 | 44.94
C28 | 444.0037 | 485.3472 | A | 0 | 66.6175 | 61.9125 | 61.9125 | 61.9125 | 61.9125 | 61.9125 | 61.9125 | 61.9125 | 61.9125 | 61.9125 | 62.7
C29 | 447.5003 | 517.0323 | A | 0 | 39.645 | 36.555 | 36.555 | 36.555 | 36.555 | 36.555 | 36.555 | 36.555 | 36.555 | 36.555 | 37.08
C30 | 450.7298 | 532.5608 | A | 0 | 31.3775 | 29.1225 | 29.1225 | 29.1225 | 29.1225 | 27.4425 | 27.4425 | 27.4425 | 27.4425 | 27.4425 | 28.23
C31 | 464.092 | 462.1904 | A | 0 | 42.6475 | 61.9125 | 61.9125 | 61.9125 | 61.9125 | 61.9125 | 61.9125 | 61.9125 | 61.9125 | 61.9125 | 62.7
C32 | 468.1334 | 479.1814 | A | 0 | 34.055 | 58.7925 | 58.7925 | 58.7925 | 58.7925 | 58.7925 | 58.7925 | 58.7925 | 58.7925 | 58.7925 | 59.58
C33 | 489.0648 | 457.4764 | A | 0 | 34.7575 | 45.4725 | 41.7825 | 41.7825 | 41.7825 | 41.7825 | 41.7825 | 41.7825 | 41.7825 | 41.7825 | 42.57
C34 | 490.9307 | 476.6758 | A | 0 | 0 | 55.3125 | 55.3125 | 55.3125 | 55.3125 | 55.3125 | 55.3125 | 55.3125 | 55.3125 | 55.3125 | 56.1
C35 | 496.4757 | 499.5867 | A | 0 | 85.5975 | 78.7125 | 78.7125 | 78.7125 | 78.7125 | 78.7125 | 78.7125 | 78.7125 | 78.7125 | 78.7125 | 79.5
C36 | 498.8676 | 523.1991 | A | 0 | 45.2175 | 43.0125 | 43.0125 | 43.0125 | 43.0125 | 41.9325 | 41.9325 | 41.9325 | 41.9325 | 41.9325 | 42.72
C37 | 501.1 | 455.785 | A | 0 | 27.415 | 38.205 | 35.595 | 35.595 | 35.595 | 35.595 | 35.595 | 35.595 | 35.595 | 35.595 | 36.12
C38 | 501.9128 | 469.0597 | A | 0 | 50.435 | 46.875 | 46.875 | 46.875 | 46.875 | 46.875 | 46.875 | 46.875 | 46.875 | 46.875 | 47.4
C39 | 512.946 | 551.2733 | A | 0 | 23.8975 | 24.0825 | 24.0825 | 24.0825 | 24.0825 | 22.2525 | 22.1325 | 22.1325 | 22.1325 | 22.1325 | 22.92
C40 | 512.946 | 565.4653 | A | 0 | 24.4175 | 24.5925 | 63.1725 | 24.8325 | 24.5625 | 22.4925 | 22.7625 | 22.7625 | 22.7625 | 22.7625 | 23.55
C41 | 517.1417 | 521.432 | A | 0 | 31.235 | 28.965 | 28.965 | 28.965 | 28.965 | 29.085 | 29.085 | 29.085 | 29.085 | 29.085 | 29.61
C42 | 519.9251 | 534.5499 | A | 0 | 30.5575 | 28.9125 | 28.9125 | 28.9125 | 28.9125 | 28.2225 | 28.0725 | 28.0725 | 28.0725 | 28.0725 | 28.86
C43 | 522.7039 | 491.4968 | A | 0 | 67.075 | 61.875 | 61.875 | 61.875 | 61.995 | 61.995 | 61.995 | 61.995 | 61.995 | 61.995 | 62.52
C44 | 525.7872 | 512.2407 | A | 0 | 33.145 | 30.555 | 30.555 | 30.555 | 30.555 | 30.555 | 30.555 | 30.555 | 30.555 | 30.555 | 31.08
C45 | 526.5967 | 452.9369 | A | 0 | 27.2575 | 38.2125 | 38.0925 | 38.0925 | 38.0925 | 38.0925 | 38.0925 | 38.0925 | 38.0925 | 38.0925 | 38.88
C46 | 526.5967 | 468.1965 | A | 0 | 67.6575 | 62.3925 | 62.3925 | 62.3925 | 62.5125 | 62.5125 | 62.5125 | 62.5125 | 62.5125 | 62.5125 | 63.3
C47 | 527.886 | 521.3432 | A | 0 | 31.065 | 28.635 | 28.635 | 28.635 | 28.635 | 28.635 | 28.635 | 28.635 | 28.635 | 28.635 | 29.16
C48 | 533.5182 | 549.1848 | A | 0 | 39.515 | 36.435 | 36.435 | 36.435 | 36.555 | 36.555 | 36.555 | 36.555 | 36.555 | 36.555 | 37.08
C49 | 533.5182 | 565.5903 | A | 0 | 31.095 | 28.665 | 101.955 | 28.545 | 28.425 | 28.065 | 28.305 | 28.305 | 28.305 | 28.305 | 28.83
C50 | 536.165 | 508.1574 | A | 0 | 15.465 | 14.235 | 14.235 | 14.235 | 13.875 | 13.875 | 13.875 | 13.875 | 13.875 | 13.875 | 14.4
C51 | 537.5446 | 451.1036 | A | 0 | 26.405 | 34.125 | 33.975 | 34.125 | 33.975 | 33.975 | 34.125 | 34.125 | 34.125 | 34.125 | 34.65
C52 | 544.8138 | 533.7738 | B | 73.425 | 73.775 | 56.02 | 50.605 | 50.605 | 49.825 | 46.275 | 46.275 | 46.275 | 46.275 | 46.275 | 46.8
C53 | 553.9765 | 451.1036 | B | 22.43 | 24.88 | 34.63 | 31.795 | 31.645 | 31.645 | 29.805 | 29.655 | 29.655 | 29.655 | 29.655 | 30.18
C54 | 554.0807 | 467.0158 | B | 68.155 | 68.505 | 63.705 | 57.495 | 57.495 | 57.495 | 53.355 | 53.355 | 53.355 | 53.355 | 53.355 | 53.88
C55 | 555.2842 | 565.4653 | B | 40.5425 | 43.3175 | 33.2825 | 34.6325 | 17.9025 | 17.7725 | 16.2825 | 16.5225 | 16.5225 | 16.5225 | 16.5225 | 17.31
C56 | 564.4819 | 565.5903 | B | 53.585 | 53.935 | 7.3 | 6.795 | 6.795 | 22.795 | 7.905 | 7.905 | 7.905 | 7.905 | 7.905 | 8.43
C57 | 564.5077 | 452.9369 | B | 42.0925 | 45.0175 | 45.4925 | 48.4725 | 48.4725 | 48.3425 | 45.2325 | 45.2325 | 45.2325 | 45.2325 | 45.2325 | 46.02
C58 | 564.5077 | 483.2329 | B | 60.2275 | 60.7525 | 32.7725 | 29.9525 | 29.9525 | 29.0425 | 27.2325 | 27.2325 | 27.2325 | 27.2325 | 27.2325 | 28.02
C59 | 564.5652 | 548.5456 | B | 59.475 | 59.825 | 6.285 | 6.015 | 6.015 | 5.365 | 5.415 | 5.415 | 5.415 | 5.415 | 5.415 | 5.94
C60 | 586.0546 | 452.9369 | B | 62.5525 | 66.6775 | 59.1425 | 62.6625 | 62.6625 | 62.6625 | 58.6125 | 58.6125 | 58.6125 | 58.6125 | 58.6125 | 59.4
C61 | 612.7213 | 452.9369 | B | 63.3275 | 67.6025 | 59.7175 | 62.9225 | 62.9225 | 62.9225 | 58.0125 | 67.1325 | 67.1325 | 67.1325 | 67.1325 | 67.92
C62 | 634.921 | 452.9369 | B | 45.3475 | 48.4225 | 43.8775 | 52.5225 | 52.5225 | 52.5225 | 52.7025 | 19.3425 | 19.3425 | 19.3425 | 19.3425 | 20.13
C63 | 582.9819 | 1885.9394 | B | 124.8625 | 125.3875 | 83.6675 | 75.5825 | 75.5825 | 77.4025 | 0 | 0 | 0 | 0 | 0 | 0
C64 | 582.9819 | 1919.106 | B | 100.2175 | 100.7425 | 85.2625 | 77.1425 | 77.1425 | 79.4825 | 0 | 0 | 0 | 0 | 0 | 0
C65 | 582.9819 | 1945.7727 | B | 67.3575 | 67.8825 | 54.6675 | 50.6225 | 50.6225 | 103.6525 | 0 | 0 | 0 | 0 | 0 | 0
C66 | 586.0546 | 1860.7733 | B | 93.3975 | 93.9225 | 63.8025 | 57.7725 | 57.7725 | 56.9925 | 0 | 0 | 0 | 0 | 0 | 0
C67 | 608.2213 | 1888.782 | B | 119.9025 | 120.4275 | 80.9125 | 73.1125 | 73.1125 | 105.6125 | 0 | 0 | 0 | 0 | 0 | 0
C68 | 608.2213 | 1919.782 | B | 121.7625 | 122.2875 | 85.9875 | 77.6625 | 77.6625 | 103.9225 | 0 | 0 | 0 | 0 | 0 | 0
C69 | 608.2213 | 1946.9477 | B | 63.3275 | 63.8525 | 59.5975 | 54.0025 | 54.0025 | 97.8225 | 0 | 0 | 0 | 0 | 0 | 0
C70 | 612.7213 | 1860.7733 | B | 90.4525 | 90.9775 | 79.1725 | 71.5525 | 71.5525 | 70.9025 | 0 | 0 | 0 | 0 | 0 | 0
C71 | 634.888 | 1860.7733 | B | 85.3375 | 85.8625 | 78.8825 | 71.2925 | 71.2925 | 70.5125 | 0 | 0 | 0 | 0 | 0 | 0
C72 | 634.888 | 1888.782 | B | 17.1375 | 17.6625 | 78.1575 | 70.6425 | 70.6425 | 78.0525 | 0 | 0 | 0 | 0 | 0 | 0
C73 | 634.888 | 1919.782 | B | 92.4675 | 92.9925 | 82.7975 | 74.8025 | 74.8025 | 81.9525 | 0 | 0 | 0 | 0 | 0 | 0
C74 | 634.888 | 1946.7915 | B | 84.8725 | 85.3975 | 79.7525 | 72.0725 | 72.0725 | 116.4225 | 0 | 0 | 0 | 0 | 0 | 0
C75 | 636.7213 | 1901.782 | B | 11.5575 | 12.0825 | 9.1375 | 8.7625 | 8.7625 | 64.4025 | 0 | 0 | 0 | 0 | 0 | 0
C76 | 646.461 | 1816.9369 | B | 52.9425 | 56.0175 | 44.7525 | 53.4325 | 53.4325 | 53.4525 | 0 | 0 | 0 | 0 | 0 | 0
C77 | 661.4961 | 1860.7733 | B | 103.0075 | 103.5325 | 84.5375 | 76.3625 | 76.3625 | 75.5825 | 0 | 0 | 0 | 0 | 0 | 0
C78 | 661.4961 | 1888.782 | B | 83.9425 | 84.4675 | 79.6075 | 71.9425 | 71.9425 | 78.0525 | 0 | 0 | 0 | 0 | 0 | 0
C79 | 661.4961 | 1919.782 | B | 87.9725 | 88.4975 | 82.6525 | 74.6725 | 74.6725 | 81.8225 | 0 | 0 | 0 | 0 | 0 | 0
C80 | 661.4961 | 1946.7915 | B | 87.9725 | 88.4975 | 82.6525 | 74.6725 | 74.6725 | 116.2925 | 0 | 0 | 0 | 0 | 0 | 0
C81 | 663.3294 | 1901.782 | B | 11.0925 | 11.6175 | 10.7325 | 10.1925 | 10.1925 | 58.2925 | 0 | 0 | 0 | 0 | 0 | 0
C82 | 669.3775 | 1816.9369 | B | 65.6525 | 71.1275 | 60.8825 | 65.0225 | 65.0225 | 51.4825 | 0 | 0 | 0 | 0 | 0 | 0
C83 | 688.1041 | 1860.7733 | B | 16.5175 | 17.0425 | 84.9725 | 76.7525 | 76.8825 | 84.4225 | 0 | 0 | 0 | 0 | 0 | 0
C84 | 688.1041 | 1888.782 | B | 76.9675 | 77.4925 | 78.4475 | 70.9025 | 70.9025 | 76.7525 | 0 | 0 | 0 | 0 | 0 | 0
C85 | 689.0208 | 1901.782 | B | 9.5425 | 10.0675 | 9.2825 | 8.8925 | 8.4125 | 35.0425 | 0 | 0 | 0 | 0 | 0 | 0
C86 | 688.1041 | 3283.782 | B | 87.9725 | 88.4975 | 82.6525 | 74.6725 | 0 | 0 | 0 | 0 | 0 | 0 | 0 | 0
C87 | 688.1041 | 3310.7915 | B | 87.9725 | 88.4975 | 74.9375 | 67.7225 | 0 | 0 | 0 | 0 | 0 | 0 | 0 | 0
C88 | 696.5504 | 1816.9369 | B | 93.0875 | 97.3625 | 60.5925 | 65.0225 | 65.0225 | 57.9925 | 0 | 0 | 0 | 0 | 0 | 0
C89 | 707.717 | 1901.782 | B | 8.7675 | 9.2925 | 8.5575 | 8.2425 | 8.2425 | 30.5825 | 0 | 0 | 0 | 0 | 0 | 0
C90 | 714.7435 | 1888.782 | B | 76.9675 | 77.4925 | 75.4025 | 68.1725 | 68.4325 | 52.8125 | 0 | 0 | 0 | 0 | 0 | 0
C91 | 714.7435 | 2601.782 | B | 97.5825 | 98.1075 | 91.6425 | 82.7325 | 82.7325 | 0 | 0 | 0 | 0 | 0 | 0 | 0
C92 | 714.7435 | 2628.7915 | B | 97.5825 | 98.1075 | 91.8025 | 82.7325 | 82.7325 | 0 | 0 | 0 | 0 | 0 | 0 | 0
C93 | 715.315 | 1860.7733 | B | 6.5975 | 7.1225 | 18.8525 | 17.4725 | 20.3325 | 121.4225 | 0 | 0 | 0 | 0 | 0 | 0
C94 | 719.467 | 1816.9369 | B | 65.6525 | 68.7275 | 44.4575 | 50.3025 | 50.3025 | 111.4825 | 0 | 0 | 0 | 0 | 0 | 0
C95 | 747.841 | 2542.7733 | B | 95.1025 | 95.6275 | 66.9925 | 60.6325 | 60.8925 | 0 | 0 | 0 | 0 | 0 | 0 | 0
C96 | 747.9102 | 2570.782 | B | 87.3525 | 87.8775 | 82.0725 | 74.1525 | 74.2825 | 0 | 0 | 0 | 0 | 0 | 0 | 0
C97 | 748.9733 | 2583.782 | B | 46.7425 | 47.2675 | 44.0825 | 40.0925 | 40.0925 | 0 | 0 | 0 | 0 | 0 | 0 | 0
C98 | 749.8829 | 2601.782 | B | 112.3075 | 112.8325 | 105.4175 | 95.0825 | 95.0825 | 0 | 0 | 0 | 0 | 0 | 0 | 0
C99 | 749.8829 | 2628.7915 | B | 97.7375 | 98.2625 | 91.7875 | 82.8625 | 82.8625 | 0 | 0 | 0 | 0 | 0 | 0 | 0
C100 | 753.6879 | 1816.9369 | B | 79.6025 | 82.8275 | 46.2025 | 48.5025 | 48.5025 | 121.0925 | 0 | 0 | 0 | 0 | 0 | 0
C101 | 766.0076 | 2542.7733 | B | 58.3675 | 58.8925 | 52.7825 | 47.8925 | 70.6625 | 0 | 0 | 0 | 0 | 0 | 0 | 0
C102 | 773.3392 | 2562.6631 | B | 77.7425 | 78.2675 | 73.0825 | 66.0925 | 103.3825 | 0 | 0 | 0 | 0 | 0 | 0 | 0
C103 | 776.6399 | 2628.7915 | B | 67.6675 | 68.1925 | 63.1225 | 56.9325 | 71.0325 | 0 | 0 | 0 | 0 | 0 | 0 | 0
C104 | 780.6704 | 2588.3022 | B | 80.9975 | 81.5225 | 76.1275 | 68.8225 | 105.7425 | 0 | 0 | 0 | 0 | 0 | 0 | 0
C105 | 783.9464 | 2607.4496 | B | 72.6275 | 73.1525 | 68.2975 | 61.8025 | 102.9225 | 0 | 0 | 0 | 0 | 0 | 0 | 0
C106 | 731.007 | 2498.9369 | B | 69.6825 | 72.9075 | 44.3175 | 48.3525 | 48.3525 | 0 | 0 | 0 | 0 | 0 | 0 | 0
C107 | 767.0158 | 2498.9369 | B | 31.0875 | 36.1125 | 24.6175 | 12.5325 | 12.5325 | 0 | 0 | 0 | 0 | 0 | 0 | 0
C108 | 767.0158 | 2524.4706 | B | 55.1125 | 57.5875 | 18.7775 | 6.7225 | 17.1225 | 0 | 0 | 0 | 0 | 0 | 0 | 0
C109 | 549.9536 | 4005.7096 | B | 30.6225 | 35.3475 | 29.1425 | 0 | 0 | 0 | 0 | 0 | 0 | 0 | 0 | 0
C110 | 564.6798 | 4005.7096 | B | 28.2975 | 30.0225 | 13.2425 | 0 | 0 | 0 | 0 | 0 | 0 | 0 | 0 | 0
C111 | 466.8015 | 4568.7109 | A | 0 | 39.8375 | 0 | 0 | 0 | 0 | 0 | 0 | 0 | 0 | 0 | 0
C112 | 491.4835 | 4567.4193 | A | 0 | 63.3146 | 0 | 0 | 0 | 0 | 0 | 0 | 0 | 0 | 0 | 0
C113 | 586.0546 | 4571.69 | B | 89.5225 | 90.0475 | 0 | 0 | 0 | 0 | 0 | 0 | 0 | 0 | 0 | 0
C114 | 612.7213 | 4571.69 | B | 88.5925 | 89.1175 | 0 | 0 | 0 | 0 | 0 | 0 | 0 | 0 | 0 | 0
C115 | 634.888 | 4571.69 | B | 95.5675 | 96.0925 | 0 | 0 | 0 | 0 | 0 | 0 | 0 | 0 | 0 | 0
C116 | 670.2942 | 4570.7733 | B | 91.6925 | 92.2175 | 0 | 0 | 0 | 0 | 0 | 0 | 0 | 0 | 0 | 0
C117 | 707.3812 | 4570.7733 | B | 41.7825 | 42.3075 | 0 | 0 | 0 | 0 | 0 | 0 | 0 | 0 | 0 | 0
7_UNLABELED_100 | 0 | 0 | A | 0 | 0 | 0 | 0 | 0 | 5.5125 | 0 | 0 | 0 | 0 | 0 | 0
7_UNLABELED_101 | 0 | 0 | A | 0 | 0 | 0 | 0 | 0 | 16.5225 | 0 | 0 | 0 | 0 | 0 | 0
7_UNLABELED_102 | 0 | 0 | A | 0 | 0 | 0 | 0 | 0 | 5.5125 | 0 | 0 | 0 | 0 | 0 | 0
7_UNLABELED_103 | 0 | 0 | A | 0 | 0 | 0 | 0 | 0 | 5.5125 | 0 | 0 | 0 | 0 | 0 | 0
7_UNLABELED_90 | 0 | 0 | A | 0 | 0 | 0 | 0 | 0 | 5.5125 | 0 | 0 | 0 | 0 | 0 | 0
7_UNLABELED_91 | 0 | 0 | A | 0 | 0 | 0 | 0 | 0 | 27.6825 | 0 | 0 | 0 | 0 | 0 | 0
7_UNLABELED_92 | 0 | 0 | A | 0 | 0 | 0 | 0 | 0 | 5.5125 | 0 | 0 | 0 | 0 | 0 | 0
7_UNLABELED_93 | 0 | 0 | A | 0 | 0 | 0 | 0 | 0 | 5.5125 | 0 | 0 | 0 | 0 | 0 | 0
7_UNLABELED_94 | 0 | 0 | A | 0 | 0 | 0 | 0 | 0 | 19.3725 | 0 | 0 | 0 | 0 | 0 | 0
7_UNLABELED_95 | 0 | 0 | A | 0 | 0 | 0 | 0 | 0 | 5.5125 | 0 | 0 | 0 | 0 | 0 | 0
7_UNLABELED_96 | 0 | 0 | A | 0 | 0 | 0 | 0 | 0 | 5.5125 | 0 | 0 | 0 | 0 | 0 | 0
7_UNLABELED_97 | 0 | 0 | A | 0 | 0 | 0 | 0 | 0 | 25.5225 | 0 | 0 | 0 | 0 | 0 | 0
7_UNLABELED_98 | 0 | 0 | A | 0 | 0 | 0 | 0 | 0 | 5.5125 | 0 | 0 | 0 | 0 | 0 | 0
7_UNLABELED_99 | 0 | 0 | A | 0 | 0 | 0 | 0 | 0 | 5.5125 | 0 | 0 | 0 | 0 | 0 | 0
8_UNLABELED_106 | 0 | 0 | A | 0 | 0 | 0 | 0 | 21.5925 | 0 | 0 | 0 | 0 | 0 | 0 | 0
8_UNLABELED_107 | 0 | 0 | A | 0 | 0 | 0 | 0 | 21.7425 | 0 | 0 | 0 | 0 | 0 | 0 | 0

## LIVE
Column | x (ft) | y (ft) | Section | ROOF | 11 | 10 | 9 | 8 | 7 | 6 | 5 | 4 | 3 | 2 | 1 | Unreduced live load (kips) at each level: tributary area x LL for the column's Section.
C1 | 283.7005 | 569.167 | A | 0 | 32.8 | 6.52 | 6.48 | 6.48 | 6.52 | 6.16 | 6.16 | 6.16 | 6.16 | 6.16 | 6.16
C2 | 283.5691 | 554.0644 | A | 0 | 0 | 12 | 11.96 | 11.96 | 11.96 | 11.96 | 11.96 | 11.96 | 11.96 | 11.96 | 11.96
C3 | 302.3274 | 538.8347 | A | 0 | 29.4 | 11.48 | 11 | 11 | 11 | 11 | 11.08 | 11.08 | 11.08 | 11.08 | 11.08
C4 | 301.5302 | 560.0623 | A | 0 | 35.1 | 11.28 | 11.28 | 11.28 | 11.28 | 11.28 | 11.28 | 11.28 | 11.28 | 11.28 | 11.28
C5 | 311.6394 | 569.167 | A | 0 | 9.6 | 4.16 | 4.16 | 4.16 | 4.16 | 3.96 | 3.96 | 3.96 | 3.96 | 3.96 | 3.96
C6 | 313.933 | 553.6489 | A | 0 | 21.6 | 8.64 | 8.64 | 8.64 | 8.64 | 8.6 | 8.6 | 8.6 | 8.6 | 8.6 | 8.6
C7 | 336.3351 | 514.6626 | A | 0 | 38.1 | 16.28 | 16.28 | 16.28 | 16.28 | 16.28 | 16.28 | 16.28 | 16.28 | 16.28 | 16.28
C8 | 346.6521 | 529.3722 | A | 0 | 43.8 | 17.52 | 17.52 | 17.52 | 17.52 | 17.52 | 17.52 | 17.52 | 17.52 | 17.52 | 17.52
C9 | 356.1081 | 546.093 | A | 0 | 46.8 | 18.72 | 18.72 | 18.72 | 18.72 | 18.72 | 18.72 | 18.72 | 18.72 | 18.72 | 18.72
C10 | 357.426 | 500.4385 | A | 0 | 39 | 16.72 | 16.72 | 16.72 | 16.72 | 16.72 | 16.72 | 16.72 | 16.72 | 16.72 | 16.72
C11 | 363.1268 | 569.167 | A | 0 | 11.5 | 4.6 | 4.6 | 4.6 | 4.6 | 4.16 | 4.16 | 4.16 | 4.16 | 4.16 | 4.16
C12 | 366.7528 | 517.3193 | A | 0 | 47.4 | 18.96 | 18.96 | 18.96 | 18.96 | 18.96 | 18.96 | 18.96 | 18.96 | 18.96 | 18.96
C13 | 369.2073 | 565.3968 | A | 0 | 29.2 | 11.68 | 11.68 | 11.68 | 11.68 | 11.28 | 11.28 | 11.28 | 11.28 | 11.28 | 11.28
C14 | 379.7867 | 488.1404 | A | 0 | 28.4 | 10.52 | 10.52 | 10.52 | 10.52 | 10.52 | 10.52 | 10.52 | 10.52 | 10.52 | 10.52
C15 | 386.3307 | 500.0608 | A | 0 | 35.5 | 14.2 | 14.2 | 14.2 | 14.2 | 14.2 | 14.2 | 14.2 | 14.2 | 14.2 | 14.2
C16 | 391.0819 | 483.5929 | A | 0 | 25.3 | 12.32 | 12.32 | 12.32 | 12.32 | 12.32 | 12.32 | 12.32 | 12.32 | 12.32 | 12.32
C17 | 398.9672 | 501.1972 | A | 0 | 36.8 | 14.72 | 14.72 | 14.72 | 14.72 | 14.72 | 14.72 | 14.72 | 14.72 | 14.72 | 14.72
C18 | 403.3784 | 519.6965 | A | 0 | 56.2 | 22.48 | 22.48 | 22.48 | 22.48 | 22.48 | 22.48 | 22.48 | 22.48 | 22.48 | 22.48
C19 | 403.5621 | 550.9239 | A | 0 | 13.3 | 5.64 | 5.64 | 5.64 | 5.64 | 5.4 | 5.4 | 5.4 | 5.4 | 5.4 | 5.4
C20 | 413.1549 | 540.7136 | A | 0 | 41.7 | 16.8 | 16.8 | 16.8 | 16.8 | 16.64 | 16.64 | 16.64 | 16.64 | 16.64 | 16.64
C21 | 415.1013 | 475.2473 | A | 0 | 37.7 | 16.8 | 16.8 | 16.8 | 16.8 | 16.8 | 16.8 | 16.8 | 16.8 | 16.8 | 16.8
C22 | 421.5691 | 491.7192 | A | 0 | 44.9 | 17.96 | 17.96 | 17.96 | 17.96 | 17.96 | 17.96 | 17.96 | 17.96 | 17.96 | 17.96
C23 | 429.6995 | 509.0424 | A | 0 | 33.3 | 13.32 | 13.32 | 13.32 | 13.32 | 13.32 | 13.32 | 13.32 | 13.32 | 13.32 | 13.32
C24 | 434.3038 | 520.7763 | A | 0 | 30.9 | 12.36 | 12.36 | 12.36 | 12.36 | 12.36 | 12.36 | 12.36 | 12.36 | 12.36 | 12.36
C25 | 439.1127 | 466.8869 | A | 0 | 35.8 | 16.8 | 16.8 | 16.8 | 16.8 | 16.8 | 16.8 | 16.8 | 16.8 | 16.8 | 16.8
C26 | 439.6108 | 536.3142 | A | 0 | 18.8 | 7.52 | 7.52 | 7.52 | 7.52 | 6.92 | 6.92 | 6.92 | 6.92 | 6.92 | 6.92
C27 | 442.9019 | 505.2667 | A | 0 | 32.2 | 12.88 | 12.88 | 12.88 | 12.88 | 12.88 | 12.88 | 12.88 | 12.88 | 12.88 | 12.88
C28 | 444.0037 | 485.3472 | A | 0 | 46.6 | 18.8 | 18.8 | 18.8 | 18.8 | 18.8 | 18.8 | 18.8 | 18.8 | 18.8 | 18.8
C29 | 447.5003 | 517.0323 | A | 0 | 27.4 | 10.96 | 10.96 | 10.96 | 10.96 | 10.96 | 10.96 | 10.96 | 10.96 | 10.96 | 10.96
C30 | 450.7298 | 532.5608 | A | 0 | 17.3 | 6.92 | 6.92 | 6.92 | 6.92 | 6.36 | 6.36 | 6.36 | 6.36 | 6.36 | 6.36
C31 | 464.092 | 462.1904 | A | 0 | 24.7 | 17.4 | 17.4 | 17.4 | 17.4 | 17.4 | 17.4 | 17.4 | 17.4 | 17.4 | 17.4
C32 | 468.1334 | 479.1814 | A | 0 | 23.1 | 17.76 | 17.76 | 17.76 | 17.76 | 17.76 | 17.76 | 17.76 | 17.76 | 17.76 | 17.76
C33 | 489.0648 | 457.4764 | A | 0 | 19.9 | 12.32 | 10.84 | 10.84 | 10.84 | 10.84 | 10.84 | 10.84 | 10.84 | 10.84 | 10.84
C34 | 490.9307 | 476.6758 | A | 0 | 0 | 16.6 | 16.6 | 16.6 | 16.6 | 16.6 | 16.6 | 16.6 | 16.6 | 16.6 | 16.6
C35 | 496.4757 | 499.5867 | A | 0 | 61.2 | 24.4 | 24.4 | 24.4 | 24.4 | 24.4 | 24.4 | 24.4 | 24.4 | 24.4 | 24.4
C36 | 498.8676 | 523.1991 | A | 0 | 27.6 | 11.4 | 11.4 | 11.4 | 11.4 | 11.04 | 11.04 | 11.04 | 11.04 | 11.04 | 11.04
C37 | 501.1 | 455.785 | A | 0 | 15.8 | 10.56 | 9.44 | 9.44 | 9.44 | 9.44 | 9.44 | 9.44 | 9.44 | 9.44 | 9.44
C38 | 501.9128 | 469.0597 | A | 0 | 35.7 | 14.4 | 14.4 | 14.4 | 14.4 | 14.4 | 14.4 | 14.4 | 14.4 | 14.4 | 14.4
C39 | 512.946 | 551.2733 | A | 0 | 11.2 | 5.04 | 5.04 | 5.04 | 5.04 | 4.48 | 4.44 | 4.44 | 4.44 | 4.44 | 4.44
C40 | 512.946 | 565.4653 | A | 0 | 11.6 | 5.16 | 15.92 | 5.24 | 5.2 | 4.56 | 4.6 | 4.6 | 4.6 | 4.6 | 4.6
C41 | 517.1417 | 521.432 | A | 0 | 19.2 | 7.68 | 7.68 | 7.68 | 7.68 | 7.72 | 7.72 | 7.72 | 7.72 | 7.72 | 7.72
C42 | 519.9251 | 534.5499 | A | 0 | 16.9 | 7 | 7 | 7 | 7 | 6.72 | 6.72 | 6.72 | 6.72 | 6.72 | 6.72
C43 | 522.7039 | 491.4968 | A | 0 | 48.5 | 19.4 | 19.4 | 19.4 | 19.44 | 19.44 | 19.44 | 19.44 | 19.44 | 19.44 | 19.44
C44 | 525.7872 | 512.2407 | A | 0 | 22.4 | 8.96 | 8.96 | 8.96 | 8.96 | 8.96 | 8.96 | 8.96 | 8.96 | 8.96 | 8.96
C45 | 526.5967 | 452.9369 | A | 0 | 13.9 | 9.8 | 9.76 | 9.76 | 9.76 | 9.76 | 9.76 | 9.76 | 9.76 | 9.76 | 9.76
C46 | 526.5967 | 468.1965 | A | 0 | 47.4 | 18.96 | 18.96 | 18.96 | 19 | 19 | 19 | 19 | 19 | 19 | 19
C47 | 527.886 | 521.3432 | A | 0 | 20.8 | 8.32 | 8.32 | 8.32 | 8.32 | 8.32 | 8.32 | 8.32 | 8.32 | 8.32 | 8.32
C48 | 533.5182 | 549.1848 | A | 0 | 27.3 | 10.92 | 10.92 | 10.92 | 10.96 | 10.96 | 10.96 | 10.96 | 10.96 | 10.96 | 10.96
C49 | 533.5182 | 565.5903 | A | 0 | 18.4 | 7.28 | 32.76 | 7.24 | 7.2 | 7.08 | 7.16 | 7.16 | 7.16 | 7.16 | 7.16
C50 | 536.165 | 508.1574 | A | 0 | 8.8 | 3.52 | 3.52 | 3.52 | 3.4 | 3.4 | 3.4 | 3.4 | 3.4 | 3.4 | 3.4
C51 | 537.5446 | 451.1036 | A | 0 | 15.6 | 9.4 | 9.4 | 9.4 | 9.4 | 9.4 | 9.4 | 9.4 | 9.4 | 9.4 | 9.4
C52 | 544.8138 | 533.7738 | B | 13.5 | 45 | 36.1 | 14.44 | 14.44 | 14.2 | 14.2 | 14.2 | 14.2 | 14.2 | 14.2 | 14.2
C53 | 553.9765 | 451.1036 | B | 3.63 | 12.1 | 19.9 | 7.96 | 7.96 | 7.96 | 7.96 | 7.96 | 7.96 | 7.96 | 7.96 | 7.96
C54 | 554.0807 | 467.0158 | B | 12.48 | 41.6 | 41.4 | 16.56 | 16.56 | 16.56 | 16.56 | 16.56 | 16.56 | 16.56 | 16.56 | 16.56
C55 | 555.2842 | 565.4653 | B | 6.78 | 22.6 | 17.6 | 8.96 | 3.12 | 3.08 | 2.84 | 2.92 | 2.92 | 2.92 | 2.92 | 2.92
C56 | 564.4819 | 565.5903 | B | 9.66 | 32.2 | 2.5 | 0.96 | 0.96 | 4.96 | 0.96 | 0.96 | 0.96 | 0.96 | 0.96 | 0.96
C57 | 564.5077 | 452.9369 | B | 7.08 | 23.6 | 25.4 | 12.48 | 12.48 | 12.44 | 12.44 | 12.44 | 12.44 | 12.44 | 12.44 | 12.44
C58 | 564.5077 | 483.2329 | B | 10.59 | 35.3 | 18.8 | 7.52 | 7.52 | 7.24 | 7.24 | 7.24 | 7.24 | 7.24 | 7.24 | 7.24
C59 | 564.5652 | 548.5456 | B | 10.8 | 36 | 1.8 | 0.72 | 0.72 | 0.52 | 0.48 | 0.48 | 0.48 | 0.48 | 0.48 | 0.48
C60 | 586.0546 | 452.9369 | B | 11.04 | 36.8 | 34.4 | 16.2 | 16.2 | 16.2 | 16.2 | 16.2 | 16.2 | 16.2 | 16.2 | 16.2
C61 | 612.7213 | 452.9369 | B | 11.19 | 37.3 | 34.9 | 16.28 | 16.28 | 16.28 | 16 | 19.04 | 19.04 | 19.04 | 19.04 | 19.04
C62 | 634.921 | 452.9369 | B | 7.71 | 25.7 | 24.7 | 13.68 | 13.68 | 13.68 | 12.68 | 3.56 | 3.56 | 3.56 | 3.56 | 3.56
C63 | 582.9819 | 1885.9394 | B | 23.1 | 77 | 53.9 | 21.56 | 21.56 | 22.12 | 0 | 0 | 0 | 0 | 0 | 0
C64 | 582.9819 | 1919.106 | B | 18.33 | 61.1 | 55 | 22.04 | 22.04 | 22.76 | 0 | 0 | 0 | 0 | 0 | 0
C65 | 582.9819 | 1945.7727 | B | 11.97 | 39.9 | 33.9 | 13.88 | 13.88 | 28.12 | 0 | 0 | 0 | 0 | 0 | 0
C66 | 586.0546 | 1860.7733 | B | 17.01 | 56.7 | 40.2 | 16.08 | 16.08 | 15.84 | 0 | 0 | 0 | 0 | 0 | 0
C67 | 608.2213 | 1888.782 | B | 22.14 | 73.8 | 52 | 20.8 | 20.8 | 30.8 | 0 | 0 | 0 | 0 | 0 | 0
C68 | 608.2213 | 1919.782 | B | 22.5 | 75 | 55.5 | 22.2 | 22.2 | 30.28 | 0 | 0 | 0 | 0 | 0 | 0
C69 | 608.2213 | 1946.9477 | B | 11.19 | 37.3 | 37.3 | 14.92 | 14.92 | 26.88 | 0 | 0 | 0 | 0 | 0 | 0
C70 | 612.7213 | 1860.7733 | B | 16.44 | 54.8 | 50.8 | 20.32 | 20.32 | 20.12 | 0 | 0 | 0 | 0 | 0 | 0
C71 | 634.888 | 1860.7733 | B | 15.45 | 51.5 | 50.6 | 20.24 | 20.24 | 20 | 0 | 0 | 0 | 0 | 0 | 0
C72 | 634.888 | 1888.782 | B | 2.25 | 7.5 | 50.1 | 20.04 | 20.04 | 22.32 | 0 | 0 | 0 | 0 | 0 | 0
C73 | 634.888 | 1919.782 | B | 16.83 | 56.1 | 53.3 | 21.32 | 21.32 | 23.52 | 0 | 0 | 0 | 0 | 0 | 0
C74 | 634.888 | 1946.7915 | B | 15.36 | 51.2 | 51.2 | 20.48 | 20.48 | 32.88 | 0 | 0 | 0 | 0 | 0 | 0
C75 | 636.7213 | 1901.782 | B | 1.17 | 3.9 | 2.5 | 1 | 1 | 18.12 | 0 | 0 | 0 | 0 | 0 | 0
C76 | 646.461 | 1816.9369 | B | 9.18 | 30.6 | 25.2 | 13.96 | 13.96 | 13.92 | 0 | 0 | 0 | 0 | 0 | 0
C77 | 661.4961 | 1860.7733 | B | 18.87 | 62.9 | 54.5 | 21.8 | 21.8 | 21.56 | 0 | 0 | 0 | 0 | 0 | 0
C78 | 661.4961 | 1888.782 | B | 15.18 | 50.6 | 51.1 | 20.44 | 20.44 | 22.32 | 0 | 0 | 0 | 0 | 0 | 0
C79 | 661.4961 | 1919.782 | B | 15.96 | 53.2 | 53.2 | 21.28 | 21.28 | 23.48 | 0 | 0 | 0 | 0 | 0 | 0
C80 | 661.4961 | 1946.7915 | B | 15.96 | 53.2 | 53.2 | 21.28 | 21.28 | 32.84 | 0 | 0 | 0 | 0 | 0 | 0
C81 | 663.3294 | 1901.782 | B | 1.08 | 3.6 | 3.6 | 1.44 | 1.44 | 16.24 | 0 | 0 | 0 | 0 | 0 | 0
C82 | 669.3775 | 1816.9369 | B | 11.64 | 38.8 | 35.6 | 16.88 | 16.88 | 13.36 | 0 | 0 | 0 | 0 | 0 | 0
C83 | 688.1041 | 1860.7733 | B | 2.13 | 7.1 | 54.8 | 21.92 | 21.96 | 24.28 | 0 | 0 | 0 | 0 | 0 | 0
C84 | 688.1041 | 1888.782 | B | 13.83 | 46.1 | 50.3 | 20.12 | 20.12 | 21.92 | 0 | 0 | 0 | 0 | 0 | 0
C85 | 689.0208 | 1901.782 | B | 0.78 | 2.6 | 2.6 | 1.04 | 0.8 | 7.84 | 0 | 0 | 0 | 0 | 0 | 0
C86 | 688.1041 | 3283.782 | B | 15.96 | 53.2 | 53.2 | 21.28 | 0 | 0 | 0 | 0 | 0 | 0 | 0 | 0
C87 | 688.1041 | 3310.7915 | B | 15.96 | 53.2 | 45.5 | 18.08 | 0 | 0 | 0 | 0 | 0 | 0 | 0 | 0
C88 | 696.5504 | 1816.9369 | B | 16.95 | 56.5 | 35.4 | 16.88 | 16.88 | 15.04 | 0 | 0 | 0 | 0 | 0 | 0
C89 | 707.717 | 1901.782 | B | 0.63 | 2.1 | 2.1 | 0.84 | 0.84 | 6.56 | 0 | 0 | 0 | 0 | 0 | 0
C90 | 714.7435 | 1888.782 | B | 13.83 | 46.1 | 48.2 | 19.28 | 19.36 | 13.4 | 0 | 0 | 0 | 0 | 0 | 0
C91 | 714.7435 | 2601.782 | B | 17.82 | 59.4 | 59.4 | 23.76 | 23.76 | 0 | 0 | 0 | 0 | 0 | 0 | 0
C92 | 714.7435 | 2628.7915 | B | 17.82 | 59.4 | 59.2 | 23.76 | 23.76 | 0 | 0 | 0 | 0 | 0 | 0 | 0
C93 | 715.315 | 1860.7733 | B | 0.21 | 0.7 | 9.2 | 3.68 | 4.56 | 33.68 | 0 | 0 | 0 | 0 | 0 | 0
C94 | 719.467 | 1816.9369 | B | 11.64 | 38.8 | 25.1 | 12.72 | 12.72 | 30.76 | 0 | 0 | 0 | 0 | 0 | 0
C95 | 747.841 | 2542.7733 | B | 17.34 | 57.8 | 42.4 | 16.96 | 17.04 | 0 | 0 | 0 | 0 | 0 | 0 | 0
C96 | 747.9102 | 2570.782 | B | 15.84 | 52.8 | 52.8 | 21.12 | 21.16 | 0 | 0 | 0 | 0 | 0 | 0 | 0
C97 | 748.9733 | 2583.782 | B | 7.98 | 26.6 | 26.6 | 10.64 | 10.64 | 0 | 0 | 0 | 0 | 0 | 0 | 0
C98 | 749.8829 | 2601.782 | B | 20.67 | 68.9 | 68.9 | 27.56 | 27.56 | 0 | 0 | 0 | 0 | 0 | 0 | 0
C99 | 749.8829 | 2628.7915 | B | 17.85 | 59.5 | 59.5 | 23.8 | 23.8 | 0 | 0 | 0 | 0 | 0 | 0 | 0
C100 | 753.6879 | 1816.9369 | B | 14.34 | 47.8 | 26.2 | 12.12 | 12.12 | 32.84 | 0 | 0 | 0 | 0 | 0 | 0
C101 | 766.0076 | 2542.7733 | B | 10.23 | 34.1 | 32.6 | 13.04 | 19.4 | 0 | 0 | 0 | 0 | 0 | 0 | 0
C102 | 773.3392 | 2562.6631 | B | 13.98 | 46.6 | 46.6 | 18.64 | 28.96 | 0 | 0 | 0 | 0 | 0 | 0 | 0
C103 | 776.6399 | 2628.7915 | B | 12.03 | 40.1 | 38.8 | 15.36 | 19.56 | 0 | 0 | 0 | 0 | 0 | 0 | 0
C104 | 780.6704 | 2588.3022 | B | 14.61 | 48.7 | 48.7 | 19.48 | 29.64 | 0 | 0 | 0 | 0 | 0 | 0 | 0
C105 | 783.9464 | 2607.4496 | B | 12.99 | 43.3 | 43.3 | 17.32 | 28.68 | 0 | 0 | 0 | 0 | 0 | 0 | 0
C106 | 731.007 | 2498.9369 | B | 12.42 | 41.4 | 24.9 | 12.12 | 12.12 | 0 | 0 | 0 | 0 | 0 | 0 | 0
C107 | 767.0158 | 2498.9369 | B | 4.95 | 16.5 | 10.9 | 1.56 | 1.56 | 0 | 0 | 0 | 0 | 0 | 0 | 0
C108 | 767.0158 | 2524.4706 | B | 9.6 | 32 | 7.7 | 0.28 | 2.88 | 0 | 0 | 0 | 0 | 0 | 0 | 0
C109 | 549.9536 | 4005.7096 | B | 4.86 | 16.2 | 13.4 | 0 | 0 | 0 | 0 | 0 | 0 | 0 | 0 | 0
C110 | 564.6798 | 4005.7096 | B | 4.41 | 14.7 | 4.4 | 0 | 0 | 0 | 0 | 0 | 0 | 0 | 0 | 0
C111 | 466.8015 | 4568.7109 | A | 0 | 26 | 0 | 0 | 0 | 0 | 0 | 0 | 0 | 0 | 0 | 0
C112 | 491.4835 | 4567.4193 | A | 0 | 41 | 0 | 0 | 0 | 0 | 0 | 0 | 0 | 0 | 0 | 0
C113 | 586.0546 | 4571.69 | B | 16.26 | 54.2 | 0 | 0 | 0 | 0 | 0 | 0 | 0 | 0 | 0 | 0
C114 | 612.7213 | 4571.69 | B | 16.08 | 53.6 | 0 | 0 | 0 | 0 | 0 | 0 | 0 | 0 | 0 | 0
C115 | 634.888 | 4571.69 | B | 17.43 | 58.1 | 0 | 0 | 0 | 0 | 0 | 0 | 0 | 0 | 0 | 0
C116 | 670.2942 | 4570.7733 | B | 16.68 | 55.6 | 0 | 0 | 0 | 0 | 0 | 0 | 0 | 0 | 0 | 0
C117 | 707.3812 | 4570.7733 | B | 7.02 | 23.4 | 0 | 0 | 0 | 0 | 0 | 0 | 0 | 0 | 0 | 0
7_UNLABELED_100 | 0 | 0 | A | 0 | 0 | 0 | 0 | 0 | 0 | 0 | 0 | 0 | 0 | 0 | 0
7_UNLABELED_101 | 0 | 0 | A | 0 | 0 | 0 | 0 | 0 | 2.72 | 0 | 0 | 0 | 0 | 0 | 0
7_UNLABELED_102 | 0 | 0 | A | 0 | 0 | 0 | 0 | 0 | 0 | 0 | 0 | 0 | 0 | 0 | 0
7_UNLABELED_103 | 0 | 0 | A | 0 | 0 | 0 | 0 | 0 | 0 | 0 | 0 | 0 | 0 | 0 | 0
7_UNLABELED_90 | 0 | 0 | A | 0 | 0 | 0 | 0 | 0 | 0 | 0 | 0 | 0 | 0 | 0 | 0
7_UNLABELED_91 | 0 | 0 | A | 0 | 0 | 0 | 0 | 0 | 6.04 | 0 | 0 | 0 | 0 | 0 | 0
7_UNLABELED_92 | 0 | 0 | A | 0 | 0 | 0 | 0 | 0 | 0 | 0 | 0 | 0 | 0 | 0 | 0
7_UNLABELED_93 | 0 | 0 | A | 0 | 0 | 0 | 0 | 0 | 0 | 0 | 0 | 0 | 0 | 0 | 0
7_UNLABELED_94 | 0 | 0 | A | 0 | 0 | 0 | 0 | 0 | 3.52 | 0 | 0 | 0 | 0 | 0 | 0
7_UNLABELED_95 | 0 | 0 | A | 0 | 0 | 0 | 0 | 0 | 0 | 0 | 0 | 0 | 0 | 0 | 0
7_UNLABELED_96 | 0 | 0 | A | 0 | 0 | 0 | 0 | 0 | 0 | 0 | 0 | 0 | 0 | 0 | 0
7_UNLABELED_97 | 0 | 0 | A | 0 | 0 | 0 | 0 | 0 | 4.92 | 0 | 0 | 0 | 0 | 0 | 0
7_UNLABELED_98 | 0 | 0 | A | 0 | 0 | 0 | 0 | 0 | 0 | 0 | 0 | 0 | 0 | 0 | 0
7_UNLABELED_99 | 0 | 0 | A | 0 | 0 | 0 | 0 | 0 | 0 | 0 | 0 | 0 | 0 | 0 | 0
8_UNLABELED_106 | 0 | 0 | A | 0 | 0 | 0 | 0 | 3.56 | 0 | 0 | 0 | 0 | 0 | 0 | 0
8_UNLABELED_107 | 0 | 0 | A | 0 | 0 | 0 | 0 | 3.56 | 0 | 0 | 0 | 0 | 0 | 0 | 0

## RED
Column | x (ft) | y (ft) | Section | ROOF | 11 | 10 | 9 | 8 | 7 | 6 | 5 | 4 | 3 | 2 | 1 | ASCE 7-22 4.7.2 reduction factor on the reducible (RES) live load carried down to this level: AT = reducible tributary area from the top to here, KLL at this level; floor 0.4 (2+ floors) / 0.5 (one); none below KLL x AT = 400 sf.
C1 | 283.7005 | 569.167 | A | 1 | 1 | 1 | 0.83835 | 0.73063 | 0.66603 | 0.62407 | 0.59268 | 0.56807 | 0.5481 | 0.53147 | 0.51735
C2 | 283.5691 | 554.0644 | A | 1 | 1 | 0.86237 | 0.68337 | 0.60395 | 0.55657 | 0.52423 | 0.50035 | 0.48179 | 0.46682 | 0.45443 | 0.44394
C3 | 302.3274 | 538.8347 | A | 1 | 1 | 0.87609 | 0.69741 | 0.61662 | 0.56807 | 0.48254 | 0.4623 | 0.44657 | 0.43389 | 0.42338 | 0.41449
C4 | 301.5302 | 560.0623 | A | 1 | 1 | 0.88161 | 0.69662 | 0.61466 | 0.56581 | 0.48063 | 0.46054 | 0.44492 | 0.43233 | 0.4219 | 0.41308
C5 | 311.6394 | 569.167 | A | 1 | 1 | 1 | 0.98544 | 0.85048 | 0.77003 | 0.63162 | 0.5995 | 0.57433 | 0.55392 | 0.53693 | 0.5225
C6 | 313.933 | 553.6489 | A | 1 | 1 | 0.97169 | 0.76031 | 0.66667 | 0.61084 | 0.51365 | 0.49075 | 0.47294 | 0.45857 | 0.44667 | 0.4366
C7 | 336.3351 | 514.6626 | A | 1 | 1 | 0.67927 | 0.55354 | 0.49784 | 0.46464 | 0.44198 | 0.42525 | 0.41225 | 0.40177 | 0.4 | 0.4
C8 | 346.6521 | 529.3722 | A | 1 | 1 | 0.6638 | 0.5426 | 0.48891 | 0.4569 | 0.41027 | 0.4 | 0.4 | 0.4 | 0.4 | 0.4
C9 | 356.1081 | 546.093 | A | 1 | 1 | 0.65032 | 0.53307 | 0.48113 | 0.45016 | 0.40504 | 0.4 | 0.4 | 0.4 | 0.4 | 0.4
C10 | 357.426 | 500.4385 | A | 1 | 1 | 0.67359 | 0.54952 | 0.49456 | 0.46179 | 0.43943 | 0.42293 | 0.4101 | 0.4 | 0.4 | 0.4
C11 | 363.1268 | 569.167 | A | 1 | 1 | 1 | 0.82104 | 0.71625 | 0.65379 | 0.61466 | 0.58508 | 0.56169 | 0.5426 | 0.52664 | 0.51304
C12 | 366.7528 | 517.3193 | A | 1 | 1 | 0.64778 | 0.53127 | 0.47966 | 0.44889 | 0.40406 | 0.4 | 0.4 | 0.4 | 0.4 | 0.4
C13 | 369.2073 | 565.3968 | A | 1 | 1 | 0.7568 | 0.60836 | 0.5426 | 0.5034 | 0.47743 | 0.45809 | 0.44297 | 0.43074 | 0.42056 | 0.41194
C14 | 379.7867 | 488.1404 | A | 1 | 1 | 0.78401 | 0.62761 | 0.55831 | 0.51701 | 0.48882 | 0.46801 | 0.45184 | 0.4388 | 0.428 | 0.41887
C15 | 386.3307 | 500.0608 | A | 1 | 1 | 0.70964 | 0.57501 | 0.51537 | 0.47982 | 0.42802 | 0.41251 | 0.40045 | 0.4 | 0.4 | 0.4
C16 | 391.0819 | 483.5929 | A | 1 | 1 | 0.74346 | 0.59893 | 0.5349 | 0.49673 | 0.47068 | 0.45146 | 0.43651 | 0.42447 | 0.41449 | 0.40605
C17 | 398.9672 | 501.1972 | A | 1 | 1 | 0.70145 | 0.56922 | 0.51064 | 0.47572 | 0.42484 | 0.40961 | 0.4 | 0.4 | 0.4 | 0.4
C18 | 403.3784 | 519.6965 | A | 1 | 1 | 0.61531 | 0.50831 | 0.46091 | 0.43266 | 0.4 | 0.4 | 0.4 | 0.4 | 0.4 | 0.4
C19 | 403.5621 | 550.9239 | A | 1 | 1 | 0.97932 | 0.76571 | 0.67108 | 0.61466 | 0.57756 | 0.54988 | 0.52821 | 0.51064 | 0.49603 | 0.48363
C20 | 413.1549 | 540.7136 | A | 1 | 1 | 0.67258 | 0.54881 | 0.49398 | 0.46129 | 0.43916 | 0.42279 | 0.41005 | 0.4 | 0.4 | 0.4
C21 | 415.1013 | 475.2473 | A | 1 | 1 | 0.67258 | 0.54881 | 0.49398 | 0.46129 | 0.43898 | 0.42252 | 0.40972 | 0.4 | 0.4 | 0.4
C22 | 421.5691 | 491.7192 | A | 1 | 1 | 0.6587 | 0.539 | 0.48596 | 0.45435 | 0.40829 | 0.4 | 0.4 | 0.4 | 0.4 | 0.4
C23 | 429.6995 | 509.0424 | A | 1 | 1 | 0.72458 | 0.58558 | 0.524 | 0.48729 | 0.4338 | 0.41779 | 0.40534 | 0.4 | 0.4 | 0.4
C24 | 434.3038 | 520.7763 | A | 1 | 1 | 0.74266 | 0.59837 | 0.53444 | 0.49633 | 0.47033 | 0.45113 | 0.43621 | 0.42418 | 0.41422 | 0.40579
C25 | 439.1127 | 466.8869 | A | 1 | 1 | 0.67258 | 0.54881 | 0.49398 | 0.46129 | 0.43898 | 0.42252 | 0.40972 | 0.4 | 0.4 | 0.4
C26 | 439.6108 | 536.3142 | A | 1 | 1 | 0.88161 | 0.69662 | 0.61466 | 0.56581 | 0.53475 | 0.51135 | 0.49292 | 0.4779 | 0.46537 | 0.45469
C27 | 442.9019 | 505.2667 | A | 1 | 1 | 0.73262 | 0.59126 | 0.52864 | 0.49131 | 0.43692 | 0.42063 | 0.40797 | 0.4 | 0.4 | 0.4
C28 | 444.0037 | 485.3472 | A | 1 | 1 | 0.64947 | 0.53247 | 0.48063 | 0.44973 | 0.40471 | 0.4 | 0.4 | 0.4 | 0.4 | 0.4
C29 | 447.5003 | 517.0323 | A | 1 | 1 | 0.77319 | 0.61995 | 0.55206 | 0.51159 | 0.48398 | 0.46359 | 0.44775 | 0.43497 | 0.4244 | 0.41545
C30 | 450.7298 | 532.5608 | A | 1 | 1 | 0.90843 | 0.71558 | 0.63014 | 0.57921 | 0.54687 | 0.5225 | 0.50329 | 0.48765 | 0.47458 | 0.46346
C31 | 464.092 | 462.1904 | A | 1 | 1 | 0.66523 | 0.54361 | 0.48973 | 0.45761 | 0.4357 | 0.41952 | 0.40694 | 0.4 | 0.4 | 0.4
C32 | 468.1334 | 479.1814 | A | 1 | 1 | 0.661 | 0.54062 | 0.48729 | 0.4555 | 0.40918 | 0.4 | 0.4 | 0.4 | 0.4 | 0.4
C33 | 489.0648 | 457.4764 | A | 1 | 1 | 0.74346 | 0.60991 | 0.54704 | 0.50866 | 0.48212 | 0.46237 | 0.44693 | 0.43443 | 0.42404 | 0.41523
C34 | 490.9307 | 476.6758 | A | 1 | 1 | 0.67512 | 0.5506 | 0.49544 | 0.46256 | 0.41465 | 0.4003 | 0.4 | 0.4 | 0.4 | 0.4
C35 | 496.4757 | 499.5867 | A | 1 | 1 | 0.60064 | 0.49794 | 0.45244 | 0.42532 | 0.4 | 0.4 | 0.4 | 0.4 | 0.4 | 0.4
C36 | 498.8676 | 523.1991 | A | 1 | 1 | 0.76299 | 0.61274 | 0.54617 | 0.50649 | 0.48014 | 0.46054 | 0.44522 | 0.43282 | 0.42252 | 0.41378
C37 | 501.1 | 455.785 | A | 1 | 1 | 0.783 | 0.6373 | 0.56922 | 0.52778 | 0.49917 | 0.4779 | 0.46129 | 0.44785 | 0.43669 | 0.42722
C38 | 501.9128 | 469.0597 | A | 1 | 1 | 0.70644 | 0.57275 | 0.51352 | 0.47822 | 0.45412 | 0.43634 | 0.42252 | 0.41137 | 0.40215 | 0.4
C39 | 512.946 | 551.2733 | A | 1 | 1 | 1 | 0.79554 | 0.69544 | 0.63576 | 0.59893 | 0.57119 | 0.54916 | 0.53112 | 0.516 | 0.50308
C40 | 512.946 | 565.4653 | A | 1 | 1 | 1 | 0.62725 | 0.58761 | 0.55851 | 0.53835 | 0.52156 | 0.5074 | 0.49524 | 0.48466 | 0.47534
C41 | 517.1417 | 521.432 | A | 1 | 1 | 0.875 | 0.69194 | 0.61084 | 0.5625 | 0.52936 | 0.50493 | 0.48596 | 0.47068 | 0.45803 | 0.44733
C42 | 519.9251 | 534.5499 | A | 1 | 1 | 0.90465 | 0.71291 | 0.62796 | 0.57733 | 0.54395 | 0.51906 | 0.49958 | 0.4838 | 0.47068 | 0.45955
C43 | 522.7039 | 491.4968 | A | 1 | 1 | 0.64324 | 0.52806 | 0.47704 | 0.44657 | 0.40224 | 0.4 | 0.4 | 0.4 | 0.4 | 0.4
C44 | 525.7872 | 512.2407 | A | 1 | 1 | 0.82864 | 0.65916 | 0.58408 | 0.53932 | 0.50877 | 0.48623 | 0.4687 | 0.45458 | 0.44288 | 0.43298
C45 | 526.5967 | 452.9369 | A | 1 | 1 | 0.80328 | 0.64163 | 0.56987 | 0.52707 | 0.49784 | 0.47626 | 0.45949 | 0.44597 | 0.43476 | 0.42529
C46 | 526.5967 | 468.1965 | A | 1 | 1 | 0.64778 | 0.53127 | 0.47966 | 0.44884 | 0.40399 | 0.4 | 0.4 | 0.4 | 0.4 | 0.4
C47 | 527.886 | 521.3432 | A | 1 | 1 | 0.85048 | 0.6746 | 0.59669 | 0.55024 | 0.51854 | 0.49515 | 0.47696 | 0.4623 | 0.45016 | 0.43989
C48 | 533.5182 | 549.1848 | A | 1 | 1 | 0.77414 | 0.62062 | 0.55261 | 0.51195 | 0.48423 | 0.46378 | 0.4479 | 0.4351 | 0.4245 | 0.41554
C49 | 533.5182 | 565.5903 | A | 1 | 1 | 0.89194 | 0.52372 | 0.5019 | 0.48466 | 0.47076 | 0.45894 | 0.44884 | 0.44007 | 0.43237 | 0.42554
C50 | 536.165 | 508.1574 | A | 1 | 1 | 1 | 0.90279 | 0.783 | 0.71357 | 0.61001 | 0.57921 | 0.55517 | 0.53573 | 0.51958 | 0.5059
C51 | 537.5446 | 451.1036 | A | 1 | 1 | 0.81493 | 0.64947 | 0.57616 | 0.53247 | 0.50265 | 0.48063 | 0.46352 | 0.44973 | 0.43831 | 0.42865
C52 | 544.8138 | 533.7738 | B | 1 | 1 | 1 | 1 | 1 | 1 | 0.64806 | 0.53147 | 0.47982 | 0.44903 | 0.42802 | 0.41251
C53 | 553.9765 | 451.1036 | B | 1 | 1 | 1 | 1 | 1 | 1 | 0.86391 | 0.6841 | 0.60444 | 0.55695 | 0.52455 | 0.50063
C54 | 554.0807 | 467.0158 | B | 1 | 1 | 1 | 1 | 1 | 1 | 0.6186 | 0.51064 | 0.46281 | 0.4343 | 0.41485 | 0.40048
C55 | 555.2842 | 565.4653 | B | 1 | 1 | 1 | 1 | 1 | 1 | 1 | 1 | 0.97002 | 0.87284 | 0.8067 | 0.75796
C56 | 564.4819 | 565.5903 | B | 1 | 1 | 1 | 1 | 1 | 1 | 1 | 1 | 1 | 1 | 1 | 1
C57 | 564.5077 | 452.9369 | B | 1 | 1 | 1 | 1 | 1 | 1 | 0.74108 | 0.59724 | 0.53352 | 0.49554 | 0.46962 | 0.45048
C58 | 564.5077 | 483.2329 | B | 1 | 1 | 1 | 1 | 1 | 1 | 0.89371 | 0.70517 | 0.62165 | 0.57186 | 0.53788 | 0.51279
C59 | 564.5652 | 548.5456 | B | 1 | 1 | 1 | 1 | 1 | 1 | 1 | 1 | 1 | 1 | 1 | 1
C60 | 586.0546 | 452.9369 | B | 1 | 1 | 1 | 1 | 1 | 1 | 0.68033 | 0.55429 | 0.49845 | 0.46517 | 0.44245 | 0.42568
C61 | 612.7213 | 452.9369 | B | 1 | 1 | 1 | 1 | 1 | 1 | 0.68301 | 0.5426 | 0.48553 | 0.45255 | 0.43042 | 0.41425
C62 | 634.921 | 452.9369 | B | 1 | 1 | 1 | 1 | 1 | 1 | 0.73641 | 0.7764 | 0.72673 | 0.6889 | 0.65885 | 0.63424
C63 | 582.9819 | 1885.9394 | B | 1 | 1 | 1 | 1 | 1 | 1 | 1 | 1 | 1 | 1 | 1 | 1
C64 | 582.9819 | 1919.106 | B | 1 | 1 | 1 | 1 | 1 | 1 | 1 | 1 | 1 | 1 | 1 | 1
C65 | 582.9819 | 1945.7727 | B | 1 | 1 | 1 | 1 | 1 | 1 | 1 | 1 | 1 | 1 | 1 | 1
C66 | 586.0546 | 1860.7733 | B | 1 | 1 | 1 | 1 | 1 | 1 | 1 | 1 | 1 | 1 | 1 | 1
C67 | 608.2213 | 1888.782 | B | 1 | 1 | 1 | 1 | 1 | 1 | 1 | 1 | 1 | 1 | 1 | 1
C68 | 608.2213 | 1919.782 | B | 1 | 1 | 1 | 1 | 1 | 1 | 1 | 1 | 1 | 1 | 1 | 1
C69 | 608.2213 | 1946.9477 | B | 1 | 1 | 1 | 1 | 1 | 1 | 1 | 1 | 1 | 1 | 1 | 1
C70 | 612.7213 | 1860.7733 | B | 1 | 1 | 1 | 1 | 1 | 1 | 1 | 1 | 1 | 1 | 1 | 1
C71 | 634.888 | 1860.7733 | B | 1 | 1 | 1 | 1 | 1 | 1 | 1 | 1 | 1 | 1 | 1 | 1
C72 | 634.888 | 1888.782 | B | 1 | 1 | 1 | 1 | 1 | 1 | 1 | 1 | 1 | 1 | 1 | 1
C73 | 634.888 | 1919.782 | B | 1 | 1 | 1 | 1 | 1 | 1 | 1 | 1 | 1 | 1 | 1 | 1
C74 | 634.888 | 1946.7915 | B | 1 | 1 | 1 | 1 | 1 | 1 | 1 | 1 | 1 | 1 | 1 | 1
C75 | 636.7213 | 1901.782 | B | 1 | 1 | 1 | 1 | 1 | 1 | 1 | 1 | 1 | 1 | 1 | 1
C76 | 646.461 | 1816.9369 | B | 1 | 1 | 1 | 1 | 1 | 1 | 1 | 1 | 1 | 1 | 1 | 1
C77 | 661.4961 | 1860.7733 | B | 1 | 1 | 1 | 1 | 1 | 1 | 1 | 1 | 1 | 1 | 1 | 1
C78 | 661.4961 | 1888.782 | B | 1 | 1 | 1 | 1 | 1 | 1 | 1 | 1 | 1 | 1 | 1 | 1
C79 | 661.4961 | 1919.782 | B | 1 | 1 | 1 | 1 | 1 | 1 | 1 | 1 | 1 | 1 | 1 | 1
C80 | 661.4961 | 1946.7915 | B | 1 | 1 | 1 | 1 | 1 | 1 | 1 | 1 | 1 | 1 | 1 | 1
C81 | 663.3294 | 1901.782 | B | 1 | 1 | 1 | 1 | 1 | 1 | 1 | 1 | 1 | 1 | 1 | 1
C82 | 669.3775 | 1816.9369 | B | 1 | 1 | 1 | 1 | 1 | 1 | 1 | 1 | 1 | 1 | 1 | 1
C83 | 688.1041 | 1860.7733 | B | 1 | 1 | 1 | 1 | 1 | 1 | 1 | 1 | 1 | 1 | 1 | 1
C84 | 688.1041 | 1888.782 | B | 1 | 1 | 1 | 1 | 1 | 1 | 1 | 1 | 1 | 1 | 1 | 1
C85 | 689.0208 | 1901.782 | B | 1 | 1 | 1 | 1 | 1 | 1 | 1 | 1 | 1 | 1 | 1 | 1
C86 | 688.1041 | 3283.782 | B | 1 | 1 | 1 | 1 | 1 | 1 | 1 | 1 | 1 | 1 | 1 | 1
C87 | 688.1041 | 3310.7915 | B | 1 | 1 | 1 | 1 | 1 | 1 | 1 | 1 | 1 | 1 | 1 | 1
C88 | 696.5504 | 1816.9369 | B | 1 | 1 | 1 | 1 | 1 | 1 | 1 | 1 | 1 | 1 | 1 | 1
C89 | 707.717 | 1901.782 | B | 1 | 1 | 1 | 1 | 1 | 1 | 1 | 1 | 1 | 1 | 1 | 1
C90 | 714.7435 | 1888.782 | B | 1 | 1 | 1 | 1 | 1 | 1 | 1 | 1 | 1 | 1 | 1 | 1
C91 | 714.7435 | 2601.782 | B | 1 | 1 | 1 | 1 | 1 | 1 | 1 | 1 | 1 | 1 | 1 | 1
C92 | 714.7435 | 2628.7915 | B | 1 | 1 | 1 | 1 | 1 | 1 | 1 | 1 | 1 | 1 | 1 | 1
C93 | 715.315 | 1860.7733 | B | 1 | 1 | 1 | 1 | 1 | 1 | 1 | 1 | 1 | 1 | 1 | 1
C94 | 719.467 | 1816.9369 | B | 1 | 1 | 1 | 1 | 1 | 1 | 1 | 1 | 1 | 1 | 1 | 1
C95 | 747.841 | 2542.7733 | B | 1 | 1 | 1 | 1 | 1 | 1 | 1 | 1 | 1 | 1 | 1 | 1
C96 | 747.9102 | 2570.782 | B | 1 | 1 | 1 | 1 | 1 | 1 | 1 | 1 | 1 | 1 | 1 | 1
C97 | 748.9733 | 2583.782 | B | 1 | 1 | 1 | 1 | 1 | 1 | 1 | 1 | 1 | 1 | 1 | 1
C98 | 749.8829 | 2601.782 | B | 1 | 1 | 1 | 1 | 1 | 1 | 1 | 1 | 1 | 1 | 1 | 1
C99 | 749.8829 | 2628.7915 | B | 1 | 1 | 1 | 1 | 1 | 1 | 1 | 1 | 1 | 1 | 1 | 1
C100 | 753.6879 | 1816.9369 | B | 1 | 1 | 1 | 1 | 1 | 1 | 1 | 1 | 1 | 1 | 1 | 1
C101 | 766.0076 | 2542.7733 | B | 1 | 1 | 1 | 1 | 1 | 1 | 1 | 1 | 1 | 1 | 1 | 1
C102 | 773.3392 | 2562.6631 | B | 1 | 1 | 1 | 1 | 1 | 1 | 1 | 1 | 1 | 1 | 1 | 1
C103 | 776.6399 | 2628.7915 | B | 1 | 1 | 1 | 1 | 1 | 1 | 1 | 1 | 1 | 1 | 1 | 1
C104 | 780.6704 | 2588.3022 | B | 1 | 1 | 1 | 1 | 1 | 1 | 1 | 1 | 1 | 1 | 1 | 1
C105 | 783.9464 | 2607.4496 | B | 1 | 1 | 1 | 1 | 1 | 1 | 1 | 1 | 1 | 1 | 1 | 1
C106 | 731.007 | 2498.9369 | B | 1 | 1 | 1 | 1 | 1 | 1 | 1 | 1 | 1 | 1 | 1 | 1
C107 | 767.0158 | 2498.9369 | B | 1 | 1 | 1 | 1 | 1 | 1 | 1 | 1 | 1 | 1 | 1 | 1
C108 | 767.0158 | 2524.4706 | B | 1 | 1 | 1 | 1 | 1 | 1 | 1 | 1 | 1 | 1 | 1 | 1
C109 | 549.9536 | 4005.7096 | B | 1 | 1 | 1 | 1 | 1 | 1 | 1 | 1 | 1 | 1 | 1 | 1
C110 | 564.6798 | 4005.7096 | B | 1 | 1 | 1 | 1 | 1 | 1 | 1 | 1 | 1 | 1 | 1 | 1
C111 | 466.8015 | 4568.7109 | A | 1 | 1 | 1 | 1 | 1 | 1 | 1 | 1 | 1 | 1 | 1 | 1
C112 | 491.4835 | 4567.4193 | A | 1 | 1 | 1 | 1 | 1 | 1 | 1 | 1 | 1 | 1 | 1 | 1
C113 | 586.0546 | 4571.69 | B | 1 | 1 | 1 | 1 | 1 | 1 | 1 | 1 | 1 | 1 | 1 | 1
C114 | 612.7213 | 4571.69 | B | 1 | 1 | 1 | 1 | 1 | 1 | 1 | 1 | 1 | 1 | 1 | 1
C115 | 634.888 | 4571.69 | B | 1 | 1 | 1 | 1 | 1 | 1 | 1 | 1 | 1 | 1 | 1 | 1
C116 | 670.2942 | 4570.7733 | B | 1 | 1 | 1 | 1 | 1 | 1 | 1 | 1 | 1 | 1 | 1 | 1
C117 | 707.3812 | 4570.7733 | B | 1 | 1 | 1 | 1 | 1 | 1 | 1 | 1 | 1 | 1 | 1 | 1
7_UNLABELED_100 | 0 | 0 | A | 1 | 1 | 1 | 1 | 1 | 1 | 1 | 1 | 1 | 1 | 1 | 1
7_UNLABELED_101 | 0 | 0 | A | 1 | 1 | 1 | 1 | 1 | 1 | 1 | 1 | 1 | 1 | 1 | 1
7_UNLABELED_102 | 0 | 0 | A | 1 | 1 | 1 | 1 | 1 | 1 | 1 | 1 | 1 | 1 | 1 | 1
7_UNLABELED_103 | 0 | 0 | A | 1 | 1 | 1 | 1 | 1 | 1 | 1 | 1 | 1 | 1 | 1 | 1
7_UNLABELED_90 | 0 | 0 | A | 1 | 1 | 1 | 1 | 1 | 1 | 1 | 1 | 1 | 1 | 1 | 1
7_UNLABELED_91 | 0 | 0 | A | 1 | 1 | 1 | 1 | 1 | 0.86034 | 0.86034 | 0.86034 | 0.86034 | 0.86034 | 0.86034 | 0.86034
7_UNLABELED_92 | 0 | 0 | A | 1 | 1 | 1 | 1 | 1 | 1 | 1 | 1 | 1 | 1 | 1 | 1
7_UNLABELED_93 | 0 | 0 | A | 1 | 1 | 1 | 1 | 1 | 1 | 1 | 1 | 1 | 1 | 1 | 1
7_UNLABELED_94 | 0 | 0 | A | 1 | 1 | 1 | 1 | 1 | 1 | 1 | 1 | 1 | 1 | 1 | 1
7_UNLABELED_95 | 0 | 0 | A | 1 | 1 | 1 | 1 | 1 | 1 | 1 | 1 | 1 | 1 | 1 | 1
7_UNLABELED_96 | 0 | 0 | A | 1 | 1 | 1 | 1 | 1 | 1 | 1 | 1 | 1 | 1 | 1 | 1
7_UNLABELED_97 | 0 | 0 | A | 1 | 1 | 1 | 1 | 1 | 0.92625 | 0.92625 | 0.92625 | 0.92625 | 0.92625 | 0.92625 | 0.92625
7_UNLABELED_98 | 0 | 0 | A | 1 | 1 | 1 | 1 | 1 | 1 | 1 | 1 | 1 | 1 | 1 | 1
7_UNLABELED_99 | 0 | 0 | A | 1 | 1 | 1 | 1 | 1 | 1 | 1 | 1 | 1 | 1 | 1 | 1
8_UNLABELED_106 | 0 | 0 | A | 1 | 1 | 1 | 1 | 1 | 1 | 1 | 1 | 1 | 1 | 1 | 1
8_UNLABELED_107 | 0 | 0 | A | 1 | 1 | 1 | 1 | 1 | 1 | 1 | 1 | 1 | 1 | 1 | 1

## PU
Column | x (ft) | y (ft) | Section | ROOF | 11 | 10 | 9 | 8 | 7 | 6 | 5 | 4 | 3 | 2 | 1 | Factored axial load Pu (kips) at the bottom of the storey below each slab: 1.2 x dead above + 1.6 x live above, RES share reduced by RED, GAR share by the garage factor when 2+ garage floors are carried, NR share unreduced.
C1 | 283.7005 | 569.167 | A | 0 | 119.713 | 165.812 | 208.5206 | 249.5583 | 290.3396 | 328.7559 | 366.9936 | 405.0945 | 443.0861 | 480.988 | 519.7594
C2 | 283.5691 | 554.0644 | A | 0 | 0 | 70.9152 | 134.769 | 197.4949 | 259.6361 | 321.4037 | 382.9056 | 444.2064 | 505.3477 | 566.3588 | 628.1092
C3 | 302.3274 | 538.8347 | A | 0 | 105.909 | 174.264 | 233.9715 | 292.633 | 350.7455 | 403.8659 | 461.2683 | 518.5127 | 575.6321 | 632.6491 | 690.5255
C4 | 301.5302 | 560.0623 | A | 0 | 116.826 | 178.8354 | 234.1671 | 288.4003 | 342.0647 | 390.6883 | 443.2847 | 495.7215 | 548.0317 | 600.2386 | 652.989
C5 | 311.6394 | 569.167 | A | 0 | 38.226 | 67.328 | 96.2361 | 122.5464 | 148.5113 | 170.5541 | 195.0199 | 219.3958 | 243.6999 | 267.945 | 292.7705
C6 | 313.933 | 553.6489 | A | 0 | 73.086 | 122.0326 | 165.1351 | 207.276 | 248.9192 | 285.9823 | 326.5238 | 366.9266 | 407.2193 | 447.4222 | 488.1797
C7 | 336.3351 | 514.6626 | A | 0 | 132.861 | 221.1777 | 302.9443 | 383.6333 | 463.5844 | 543.359 | 622.8805 | 702.21 | 781.3876 | 862.0608 | 944.048
C8 | 346.6521 | 529.3722 | A | 0 | 145.653 | 233.9477 | 315.4475 | 395.8293 | 475.6324 | 551.5908 | 631.0518 | 711.9516 | 792.8514 | 873.7512 | 955.596
C9 | 356.1081 | 546.093 | A | 0 | 155.133 | 248.6184 | 335.08 | 420.386 | 505.0938 | 585.8273 | 671.0598 | 757.0476 | 843.0354 | 929.0232 | 1015.956
C10 | 357.426 | 500.4385 | A | 0 | 136.065 | 226.1118 | 309.5206 | 391.8372 | 473.5886 | 554.9787 | 636.1121 | 717.0511 | 797.8874 | 880.6152 | 964.288
C11 | 363.1268 | 569.167 | A | 0 | 44.05 | 75.26 | 103.6557 | 131.0549 | 158.1575 | 183.1829 | 208.0951 | 232.9199 | 257.6745 | 282.371 | 307.6484
C12 | 366.7528 | 517.3193 | A | 0 | 157.029 | 251.551 | 339.0043 | 425.2947 | 510.983 | 592.6717 | 679.0614 | 766.0668 | 853.0722 | 940.0776 | 1028.028
C13 | 369.2073 | 565.3968 | A | 0 | 102.397 | 168.0831 | 228.2212 | 287.4465 | 346.1993 | 403.3374 | 460.2737 | 517.0557 | 573.7151 | 630.2738 | 687.6931
C14 | 379.7867 | 488.1404 | A | 0 | 98.174 | 157.2525 | 211.0657 | 264.0126 | 316.5111 | 368.723 | 420.7313 | 472.5854 | 524.3174 | 575.9496 | 628.1282
C15 | 386.3307 | 500.0608 | A | 0 | 117.01 | 188.663 | 254.1986 | 318.7278 | 382.736 | 443.2828 | 506.4229 | 569.4079 | 633.954 | 698.572 | 763.82
C16 | 391.0819 | 483.5929 | A | 0 | 91.693 | 160.9152 | 224.4393 | 287.0259 | 349.1273 | 410.9186 | 472.4896 | 533.8936 | 595.1656 | 656.3295 | 718.348
C17 | 398.9672 | 501.1972 | A | 0 | 123.533 | 199.6605 | 269.5596 | 338.434 | 406.778 | 471.5977 | 539.0579 | 606.7276 | 675.7554 | 744.7832 | 814.756
C18 | 403.3784 | 519.6965 | A | 0 | 184.837 | 294.5115 | 396.4891 | 497.2003 | 597.256 | 694.488 | 796.4182 | 898.3484 | 1000.2786 | 1102.2088 | 1205.084
C19 | 403.5621 | 550.9239 | A | 0 | 48.013 | 82.8694 | 113.8705 | 144.2374 | 174.2759 | 203.0818 | 231.7494 | 260.3113 | 288.789 | 317.1975 | 345.9529
C20 | 413.1549 | 540.7136 | A | 0 | 142.077 | 230.3109 | 311.8909 | 392.3761 | 472.1147 | 551.187 | 630.0062 | 708.6334 | 787.1594 | 867.568 | 948.9216
C21 | 415.1013 | 475.2473 | A | 0 | 131.777 | 221.9909 | 305.5509 | 388.0161 | 469.9147 | 551.4512 | 632.7304 | 713.8148 | 794.873 | 877.76 | 961.592
C22 | 421.5691 | 491.7192 | A | 0 | 149.129 | 239.3285 | 322.6482 | 404.836 | 486.438 | 564.1471 | 645.7214 | 728.4868 | 811.2522 | 894.0176 | 977.728
C23 | 429.6995 | 509.0424 | A | 0 | 110.058 | 177.8622 | 239.7417 | 300.6464 | 361.0465 | 418.0941 | 477.6535 | 537.0626 | 597.1524 | 658.0392 | 719.556
C24 | 434.3038 | 520.7763 | A | 0 | 102.474 | 166.0669 | 223.9526 | 280.8993 | 337.3599 | 393.5099 | 449.4392 | 505.2014 | 560.8312 | 616.3528 | 672.4139
C25 | 439.1127 | 466.8869 | A | 0 | 126.493 | 216.5269 | 299.9069 | 382.1921 | 463.9107 | 545.2672 | 626.3664 | 707.2708 | 788.149 | 870.856 | 954.508
C26 | 439.6108 | 536.3142 | A | 0 | 67.838 | 113.5276 | 154.7654 | 195.2709 | 235.3972 | 272.745 | 309.9439 | 347.0278 | 384.0197 | 420.9357 | 458.4177
C27 | 442.9019 | 505.2667 | A | 0 | 108.997 | 177.0778 | 239.3324 | 300.6286 | 361.4285 | 418.9319 | 478.9052 | 538.7306 | 598.8066 | 660.0328 | 722.204
C28 | 444.0037 | 485.3472 | A | 0 | 154.501 | 248.332 | 335.1242 | 420.7583 | 505.793 | 586.8449 | 672.463 | 758.79 | 845.117 | 931.444 | 1018.716
C29 | 447.5003 | 517.0323 | A | 0 | 91.414 | 148.8386 | 200.8888 | 252.0548 | 302.7631 | 353.179 | 403.387 | 453.4376 | 503.3636 | 553.1877 | 603.5565
C30 | 450.7298 | 532.5608 | A | 0 | 65.333 | 110.3381 | 151.0728 | 191.1048 | 230.7732 | 267.8367 | 304.7575 | 341.5684 | 378.2911 | 414.941 | 452.4747
C31 | 464.092 | 462.1904 | A | 0 | 90.697 | 183.5119 | 269.5552 | 354.4844 | 438.8369 | 522.8208 | 606.5429 | 690.0667 | 774.145 | 859.576 | 945.952
C32 | 468.1334 | 479.1814 | A | 0 | 77.826 | 167.1599 | 249.6525 | 331.0195 | 411.8038 | 488.7171 | 569.3304 | 651.2478 | 733.1652 | 815.0826 | 897.945
C33 | 489.0648 | 457.4764 | A | 0 | 73.549 | 142.7712 | 200.8557 | 258.1532 | 315.0262 | 371.623 | 428.0215 | 484.2687 | 540.3954 | 596.4235 | 653.3136
C34 | 490.9307 | 476.6758 | A | 0 | 0 | 84.3061 | 161.998 | 238.6017 | 314.6421 | 386.94 | 462.042 | 538.993 | 615.992 | 692.991 | 770.935
C35 | 496.4757 | 499.5867 | A | 0 | 200.637 | 318.5411 | 428.4263 | 536.9923 | 644.8752 | 750.992 | 861.063 | 971.134 | 1081.205 | 1191.276 | 1302.292
C36 | 498.8676 | 523.1991 | A | 0 | 98.421 | 163.9529 | 224.0037 | 283.1527 | 341.8348 | 398.7125 | 455.3897 | 511.914 | 568.3166 | 624.6194 | 681.7835
C37 | 501.1 | 455.785 | A | 0 | 58.178 | 117.2536 | 167.1315 | 216.2646 | 264.998 | 313.4719 | 361.7597 | 409.9057 | 457.939 | 505.8798 | 554.3729
C38 | 501.9128 | 469.0597 | A | 0 | 117.642 | 190.1683 | 256.5343 | 321.8867 | 386.7145 | 451.2071 | 515.4615 | 579.5354 | 643.4665 | 707.2808 | 772.932
C39 | 512.946 | 551.2733 | A | 0 | 46.597 | 83.56 | 117.2255 | 150.118 | 182.7 | 212.5083 | 242.0314 | 271.4667 | 300.8313 | 330.1373 | 360.3386
C40 | 512.946 | 565.4653 | A | 0 | 47.861 | 85.628 | 174.3348 | 207.7235 | 240.6197 | 270.5222 | 300.7065 | 330.8341 | 360.9134 | 390.951 | 421.897
C41 | 517.1417 | 521.432 | A | 0 | 68.202 | 113.712 | 154.7232 | 194.9942 | 234.882 | 274.6939 | 314.3304 | 353.834 | 393.2326 | 432.5453 | 472.4162
C42 | 519.9251 | 534.5499 | A | 0 | 63.709 | 108.5361 | 149.0682 | 188.8936 | 228.3532 | 266.5734 | 304.4588 | 342.226 | 379.8989 | 417.4946 | 455.9703
C43 | 522.7039 | 491.4968 | A | 0 | 158.09 | 252.3062 | 339.3722 | 425.2618 | 510.7087 | 592.107 | 678.5948 | 765.4304 | 852.266 | 939.1016 | 1026.5672
C44 | 525.7872 | 512.2407 | A | 0 | 75.614 | 124.1593 | 167.8454 | 210.732 | 253.2047 | 295.413 | 337.4334 | 379.3114 | 421.0768 | 462.75 | 504.9762
C45 | 526.5967 | 452.9369 | A | 0 | 54.949 | 113.3995 | 166.5955 | 218.9599 | 270.8934 | 322.5513 | 374.0133 | 425.327 | 476.5231 | 527.6232 | 579.5878
C46 | 526.5967 | 468.1965 | A | 0 | 157.029 | 251.551 | 339.0043 | 425.2947 | 511.1494 | 593.0015 | 679.5702 | 766.7452 | 853.9202 | 941.0952 | 1029.2152
C47 | 527.886 | 521.3432 | A | 0 | 70.558 | 116.2416 | 157.2427 | 197.4733 | 237.3052 | 276.8822 | 316.2782 | 355.5371 | 394.6873 | 433.7488 | 473.366
C48 | 533.5182 | 549.1848 | A | 0 | 91.098 | 148.3458 | 200.2291 | 251.2298 | 301.942 | 352.3605 | 402.5705 | 452.6226 | 502.5498 | 552.375 | 602.7447
C49 | 533.5182 | 565.5903 | A | 0 | 66.754 | 111.5413 | 257.0499 | 295.7195 | 334.109 | 371.9075 | 409.9672 | 447.9644 | 485.9077 | 523.8039 | 562.2886
C50 | 536.165 | 508.1574 | A | 0 | 32.638 | 55.352 | 76.971 | 97.1136 | 116.4724 | 134.1277 | 153.0732 | 171.9447 | 190.7574 | 209.522 | 228.8762
C51 | 537.5446 | 451.1036 | A | 0 | 56.646 | 109.8526 | 157.902 | 205.3125 | 252.1192 | 298.6549 | 345.1783 | 391.5559 | 437.818 | 483.9858 | 530.7046
C52 | 544.8138 | 533.7738 | B | 109.71 | 270.24 | 395.224 | 479.054 | 553.6424 | 631.6084 | 701.8623 | 766.8184 | 830.9029 | 894.5362 | 957.8812 | 1021.6513
C53 | 553.9765 | 451.1036 | B | 32.724 | 81.94 | 155.336 | 206.226 | 251.8416 | 300.0044 | 346.7731 | 388.7818 | 430.0369 | 470.9019 | 511.5176 | 552.5863
C54 | 554.0807 | 467.0158 | B | 101.754 | 250.52 | 393.206 | 488.696 | 573.5876 | 663.7784 | 744.195 | 818.8904 | 892.6446 | 965.9115 | 1038.8671 | 1112.2315
C55 | 555.2842 | 565.4653 | B | 59.499 | 147.64 | 215.739 | 271.634 | 294.2434 | 319.5128 | 343.5958 | 368.0948 | 392.1775 | 414.7327 | 437.1011 | 460.282
C56 | 564.4819 | 565.5903 | B | 79.758 | 196 | 208.76 | 218.45 | 227.5256 | 261.2284 | 272.2504 | 283.2724 | 294.2944 | 305.3164 | 316.3384 | 327.9904
C57 | 564.5077 | 452.9369 | B | 61.839 | 153.62 | 248.851 | 326.986 | 397.1338 | 471.068 | 540.0974 | 603.4011 | 665.7628 | 727.6368 | 789.1993 | 851.4853
C58 | 564.5077 | 483.2329 | B | 89.217 | 218.6 | 288.007 | 335.982 | 379.1442 | 423.2624 | 466.2942 | 504.9578 | 542.9029 | 580.4759 | 617.8112 | 655.9226
C59 | 564.5652 | 548.5456 | B | 88.65 | 218.04 | 228.462 | 236.832 | 244.7412 | 251.8448 | 259.1108 | 266.3768 | 273.6428 | 280.9088 | 288.1748 | 296.0708
C60 | 586.0546 | 452.9369 | B | 92.727 | 231.62 | 357.631 | 458.746 | 549.493 | 645.424 | 733.3932 | 814.8284 | 895.1886 | 974.9924 | 1054.4405 | 1134.5811
C61 | 612.7213 | 452.9369 | B | 93.897 | 234.7 | 362.201 | 463.756 | 554.8918 | 651.2372 | 738.3373 | 831.8317 | 923.982 | 1015.4745 | 1106.5565 | 1198.2958
C62 | 634.921 | 452.9369 | B | 66.753 | 165.98 | 258.153 | 343.068 | 419.2278 | 499.7652 | 577.9485 | 606.3931 | 632.453 | 658.3897 | 684.2304 | 710.9387
C63 | 582.9819 | 1885.9394 | B | 186.795 | 460.46 | 647.101 | 772.296 | 883.6926 | 1004.8892 | 1004.8892 | 1004.8892 | 1004.8892 | 1004.8892 | 1004.8892 | 1004.8892
C64 | 582.9819 | 1919.106 | B | 149.589 | 368.24 | 558.555 | 686.39 | 800.1194 | 924.6312 | 924.6312 | 924.6312 | 924.6312 | 924.6312 | 924.6312 | 924.6312
C65 | 582.9819 | 1945.7727 | B | 99.981 | 245.28 | 365.121 | 448.076 | 522.1478 | 682.5244 | 682.5244 | 682.5244 | 682.5244 | 682.5244 | 682.5244 | 682.5244
C66 | 586.0546 | 1860.7733 | B | 139.293 | 342.72 | 483.603 | 578.658 | 663.4218 | 752.088 | 752.088 | 752.088 | 752.088 | 752.088 | 752.088 | 752.088
C67 | 608.2213 | 1888.782 | B | 179.307 | 441.9 | 622.195 | 743.21 | 850.913 | 1017.072 | 1017.072 | 1017.072 | 1017.072 | 1017.072 | 1017.072 | 1017.072
C68 | 608.2213 | 1919.782 | B | 182.115 | 448.86 | 640.845 | 769.56 | 884.067 | 1047.5324 | 1047.5324 | 1047.5324 | 1047.5324 | 1047.5324 | 1047.5324 | 1047.5324
C69 | 608.2213 | 1946.9477 | B | 93.897 | 230.2 | 361.397 | 450.072 | 529.1982 | 680.9916 | 680.9916 | 680.9916 | 680.9916 | 680.9916 | 680.9916 | 680.9916
C70 | 612.7213 | 1860.7733 | B | 134.847 | 331.7 | 507.987 | 626.362 | 731.7322 | 842.5688 | 842.5688 | 842.5688 | 842.5688 | 842.5688 | 842.5688 | 842.5688
C71 | 634.888 | 1860.7733 | B | 127.125 | 312.56 | 488.179 | 606.114 | 711.0954 | 821.3104 | 821.3104 | 821.3104 | 821.3104 | 821.3104 | 821.3104 | 821.3104
C72 | 634.888 | 1888.782 | B | 24.165 | 57.36 | 231.309 | 348.144 | 452.1534 | 574.386 | 574.386 | 574.386 | 574.386 | 574.386 | 574.386 | 574.386
C73 | 634.888 | 1919.782 | B | 137.889 | 339.24 | 523.877 | 647.752 | 757.9822 | 886.4308 | 886.4308 | 886.4308 | 886.4308 | 886.4308 | 886.4308 | 886.4308
C74 | 634.888 | 1946.7915 | B | 126.423 | 310.82 | 488.443 | 607.698 | 713.8458 | 895.6392 | 895.6392 | 895.6392 | 895.6392 | 895.6392 | 895.6392 | 895.6392
C75 | 636.7213 | 1901.782 | B | 15.741 | 36.48 | 51.445 | 63.56 | 75.035 | 175.5116 | 175.5116 | 175.5116 | 175.5116 | 175.5116 | 175.5116 | 175.5116
C76 | 646.461 | 1816.9369 | B | 78.219 | 194.4 | 288.423 | 374.878 | 452.3986 | 534.3592 | 534.3592 | 534.3592 | 534.3592 | 534.3592 | 534.3592 | 534.3592
C77 | 661.4961 | 1860.7733 | B | 153.801 | 378.68 | 567.325 | 693.84 | 806.403 | 924.6988 | 924.6988 | 924.6988 | 924.6988 | 924.6988 | 924.6988 | 924.6988
C78 | 661.4961 | 1888.782 | B | 125.019 | 307.34 | 484.629 | 603.664 | 709.6174 | 831.85 | 831.85 | 831.85 | 831.85 | 831.85 | 831.85 | 831.85
C79 | 661.4961 | 1919.782 | B | 131.103 | 322.42 | 506.723 | 630.378 | 740.4138 | 868.6552 | 868.6552 | 868.6552 | 868.6552 | 868.6552 | 868.6552 | 868.6552
C80 | 661.4961 | 1946.7915 | B | 131.103 | 322.42 | 506.723 | 630.378 | 740.4138 | 922 | 922 | 922 | 922 | 922 | 922 | 922
C81 | 663.3294 | 1901.782 | B | 15.039 | 34.74 | 53.379 | 67.914 | 81.5274 | 172.2656 | 172.2656 | 172.2656 | 172.2656 | 172.2656 | 172.2656 | 172.2656
C82 | 669.3775 | 1816.9369 | B | 97.407 | 244.84 | 374.859 | 479.894 | 574.1258 | 653.0056 | 653.0056 | 653.0056 | 653.0056 | 653.0056 | 653.0056 | 653.0056
C83 | 688.1041 | 1860.7733 | B | 23.229 | 55.04 | 244.687 | 371.862 | 485.2154 | 617.6008 | 617.6008 | 617.6008 | 617.6008 | 617.6008 | 617.6008 | 617.6008
C84 | 688.1041 | 1888.782 | B | 114.489 | 281.24 | 455.857 | 573.132 | 677.5302 | 797.6908 | 797.6908 | 797.6908 | 797.6908 | 797.6908 | 797.6908 | 797.6908
C85 | 689.0208 | 1901.782 | B | 12.699 | 28.94 | 44.239 | 56.574 | 67.3602 | 119.4464 | 119.4464 | 119.4464 | 119.4464 | 119.4464 | 119.4464 | 119.4464
C86 | 688.1041 | 3283.782 | B | 131.103 | 322.42 | 506.723 | 630.378 | 630.378 | 630.378 | 630.378 | 630.378 | 630.378 | 630.378 | 630.378 | 630.378
C87 | 688.1041 | 3310.7915 | B | 131.103 | 322.42 | 485.145 | 595.34 | 595.34 | 595.34 | 595.34 | 595.34 | 595.34 | 595.34 | 595.34 | 595.34
C88 | 696.5504 | 1816.9369 | B | 138.825 | 346.06 | 475.411 | 580.446 | 674.6778 | 763.52 | 763.52 | 763.52 | 763.52 | 763.52 | 763.52 | 763.52
C89 | 707.717 | 1901.782 | B | 11.529 | 26.04 | 39.669 | 50.904 | 61.6014 | 106.6972 | 106.6972 | 106.6972 | 106.6972 | 106.6972 | 106.6972 | 106.6972
C90 | 714.7435 | 1888.782 | B | 114.489 | 281.24 | 448.843 | 561.498 | 662.2282 | 742.7552 | 742.7552 | 742.7552 | 742.7552 | 742.7552 | 742.7552 | 742.7552
C91 | 714.7435 | 2601.782 | B | 145.611 | 358.38 | 563.391 | 700.686 | 822.7746 | 822.7746 | 822.7746 | 822.7746 | 822.7746 | 822.7746 | 822.7746 | 822.7746
C92 | 714.7435 | 2628.7915 | B | 145.611 | 358.38 | 563.263 | 700.558 | 822.6466 | 822.6466 | 822.6466 | 822.6466 | 822.6466 | 822.6466 | 822.6466 | 822.6466
C93 | 715.315 | 1860.7733 | B | 8.253 | 17.92 | 55.263 | 82.118 | 111.1762 | 299.9936 | 299.9936 | 299.9936 | 299.9936 | 299.9936 | 299.9936 | 299.9936
C94 | 719.467 | 1816.9369 | B | 97.407 | 241.96 | 335.469 | 416.184 | 488.7582 | 661.91 | 661.91 | 661.91 | 661.91 | 661.91 | 661.91 | 661.91
C95 | 747.841 | 2542.7733 | B | 141.867 | 349.1 | 497.331 | 597.226 | 686.681 | 686.681 | 686.681 | 686.681 | 686.681 | 686.681 | 686.681 | 686.681
C96 | 747.9102 | 2570.782 | B | 130.167 | 320.1 | 503.067 | 625.842 | 735.3074 | 735.3074 | 735.3074 | 735.3074 | 735.3074 | 735.3074 | 735.3074 | 735.3074
C97 | 748.9733 | 2583.782 | B | 68.859 | 168.14 | 263.599 | 328.734 | 387.0594 | 387.0594 | 387.0594 | 387.0594 | 387.0594 | 387.0594 | 387.0594 | 387.0594
C98 | 749.8829 | 2601.782 | B | 167.841 | 413.48 | 650.221 | 808.416 | 948.9726 | 948.9726 | 948.9726 | 948.9726 | 948.9726 | 948.9726 | 948.9726 | 948.9726
C99 | 749.8829 | 2628.7915 | B | 145.845 | 358.96 | 564.305 | 701.82 | 824.103 | 824.103 | 824.103 | 824.103 | 824.103 | 824.103 | 824.103 | 824.103
C100 | 753.6879 | 1816.9369 | B | 118.467 | 294.34 | 391.703 | 469.298 | 539.1362 | 726.4824 | 726.4824 | 726.4824 | 726.4824 | 726.4824 | 726.4824 | 726.4824
C101 | 766.0076 | 2542.7733 | B | 86.409 | 211.64 | 327.139 | 405.474 | 510.9282 | 510.9282 | 510.9282 | 510.9282 | 510.9282 | 510.9282 | 510.9282 | 510.9282
C102 | 773.3392 | 2562.6631 | B | 115.659 | 284.14 | 446.399 | 555.534 | 710.697 | 710.697 | 710.697 | 710.697 | 710.697 | 710.697 | 710.697 | 710.697
C103 | 776.6399 | 2628.7915 | B | 100.449 | 246.44 | 384.267 | 477.162 | 582.5226 | 582.5226 | 582.5226 | 582.5226 | 582.5226 | 582.5226 | 582.5226 | 582.5226
C104 | 780.6704 | 2588.3022 | B | 120.573 | 296.32 | 465.593 | 579.348 | 737.9446 | 737.9446 | 737.9446 | 737.9446 | 737.9446 | 737.9446 | 737.9446 | 737.9446
C105 | 783.9464 | 2607.4496 | B | 107.937 | 265 | 416.237 | 518.112 | 672.787 | 672.787 | 672.787 | 672.787 | 672.787 | 672.787 | 672.787 | 672.787
C106 | 731.007 | 2498.9369 | B | 103.491 | 257.22 | 350.241 | 427.656 | 497.3142 | 497.3142 | 497.3142 | 497.3142 | 497.3142 | 497.3142 | 497.3142 | 497.3142
C107 | 767.0158 | 2498.9369 | B | 45.225 | 114.96 | 161.941 | 179.476 | 196.0126 | 196.0126 | 196.0126 | 196.0126 | 196.0126 | 196.0126 | 196.0126 | 196.0126
C108 | 767.0158 | 2524.4706 | B | 81.495 | 201.8 | 236.653 | 245.168 | 269.3118 | 269.3118 | 269.3118 | 269.3118 | 269.3118 | 269.3118 | 269.3118 | 269.3118
C109 | 549.9536 | 4005.7096 | B | 44.523 | 112.86 | 169.271 | 169.271 | 169.271 | 169.271 | 169.271 | 169.271 | 169.271 | 169.271 | 169.271 | 169.271
C110 | 564.6798 | 4005.7096 | B | 41.013 | 100.56 | 123.491 | 123.491 | 123.491 | 123.491 | 123.491 | 123.491 | 123.491 | 123.491 | 123.491 | 123.491
C111 | 466.8015 | 4568.7109 | A | 0 | 89.405 | 89.405 | 89.405 | 89.405 | 89.405 | 89.405 | 89.405 | 89.405 | 89.405 | 89.405 | 89.405
C112 | 491.4835 | 4567.4193 | A | 0 | 141.5775 | 141.5775 | 141.5775 | 141.5775 | 141.5775 | 141.5775 | 141.5775 | 141.5775 | 141.5775 | 141.5775 | 141.5775
C113 | 586.0546 | 4571.69 | B | 133.443 | 328.22 | 328.22 | 328.22 | 328.22 | 328.22 | 328.22 | 328.22 | 328.22 | 328.22 | 328.22 | 328.22
C114 | 612.7213 | 4571.69 | B | 132.039 | 324.74 | 324.74 | 324.74 | 324.74 | 324.74 | 324.74 | 324.74 | 324.74 | 324.74 | 324.74 | 324.74
C115 | 634.888 | 4571.69 | B | 142.569 | 350.84 | 350.84 | 350.84 | 350.84 | 350.84 | 350.84 | 350.84 | 350.84 | 350.84 | 350.84 | 350.84
C116 | 670.2942 | 4570.7733 | B | 136.719 | 336.34 | 336.34 | 336.34 | 336.34 | 336.34 | 336.34 | 336.34 | 336.34 | 336.34 | 336.34 | 336.34
C117 | 707.3812 | 4570.7733 | B | 61.371 | 149.58 | 149.58 | 149.58 | 149.58 | 149.58 | 149.58 | 149.58 | 149.58 | 149.58 | 149.58 | 149.58
7_UNLABELED_100 | 0 | 0 | A | 0 | 0 | 0 | 0 | 0 | 6.615 | 6.615 | 6.615 | 6.615 | 6.615 | 6.615 | 6.615
7_UNLABELED_101 | 0 | 0 | A | 0 | 0 | 0 | 0 | 0 | 24.179 | 24.179 | 24.179 | 24.179 | 24.179 | 24.179 | 24.179
7_UNLABELED_102 | 0 | 0 | A | 0 | 0 | 0 | 0 | 0 | 6.615 | 6.615 | 6.615 | 6.615 | 6.615 | 6.615 | 6.615
7_UNLABELED_103 | 0 | 0 | A | 0 | 0 | 0 | 0 | 0 | 6.615 | 6.615 | 6.615 | 6.615 | 6.615 | 6.615 | 6.615
7_UNLABELED_90 | 0 | 0 | A | 0 | 0 | 0 | 0 | 0 | 6.615 | 6.615 | 6.615 | 6.615 | 6.615 | 6.615 | 6.615
7_UNLABELED_91 | 0 | 0 | A | 0 | 0 | 0 | 0 | 0 | 41.5333 | 41.5333 | 41.5333 | 41.5333 | 41.5333 | 41.5333 | 41.5333
7_UNLABELED_92 | 0 | 0 | A | 0 | 0 | 0 | 0 | 0 | 6.615 | 6.615 | 6.615 | 6.615 | 6.615 | 6.615 | 6.615
7_UNLABELED_93 | 0 | 0 | A | 0 | 0 | 0 | 0 | 0 | 6.615 | 6.615 | 6.615 | 6.615 | 6.615 | 6.615 | 6.615
7_UNLABELED_94 | 0 | 0 | A | 0 | 0 | 0 | 0 | 0 | 28.879 | 28.879 | 28.879 | 28.879 | 28.879 | 28.879 | 28.879
7_UNLABELED_95 | 0 | 0 | A | 0 | 0 | 0 | 0 | 0 | 6.615 | 6.615 | 6.615 | 6.615 | 6.615 | 6.615 | 6.615
7_UNLABELED_96 | 0 | 0 | A | 0 | 0 | 0 | 0 | 0 | 6.615 | 6.615 | 6.615 | 6.615 | 6.615 | 6.615 | 6.615
7_UNLABELED_97 | 0 | 0 | A | 0 | 0 | 0 | 0 | 0 | 37.9185 | 37.9185 | 37.9185 | 37.9185 | 37.9185 | 37.9185 | 37.9185
7_UNLABELED_98 | 0 | 0 | A | 0 | 0 | 0 | 0 | 0 | 6.615 | 6.615 | 6.615 | 6.615 | 6.615 | 6.615 | 6.615
7_UNLABELED_99 | 0 | 0 | A | 0 | 0 | 0 | 0 | 0 | 6.615 | 6.615 | 6.615 | 6.615 | 6.615 | 6.615 | 6.615
8_UNLABELED_106 | 0 | 0 | A | 0 | 0 | 0 | 0 | 31.607 | 31.607 | 31.607 | 31.607 | 31.607 | 31.607 | 31.607 | 31.607
8_UNLABELED_107 | 0 | 0 | A | 0 | 0 | 0 | 0 | 31.787 | 31.787 | 31.787 | 31.787 | 31.787 | 31.787 | 31.787 | 31.787

## AG_REQ
Column | x (ft) | y (ft) | Section | ROOF | 11 | 10 | 9 | 8 | 7 | 6 | 5 | 4 | 3 | 2 | 1 | Required gross section (in2) at the target ratio: Pu / (alpha x phi x (0.85 f'c (1 - rho) + fy rho)), ACI 318-19 22.4.2.
C1 | 283.7005 | 569.167 | A | 0 | 37.1438 | 51.4471 | 64.6985 | 77.4314 | 90.0848 | 102.0044 | 113.8685 | 125.6902 | 137.478 | 149.238 | 161.2677
C2 | 283.5691 | 554.0644 | A | 0 | 0 | 22.0031 | 41.8153 | 61.2775 | 80.5583 | 99.7231 | 118.8056 | 137.8256 | 156.7962 | 175.7263 | 194.8858
C3 | 302.3274 | 538.8347 | A | 0 | 32.8608 | 54.0695 | 72.5952 | 90.7963 | 108.8271 | 125.309 | 143.1195 | 160.8809 | 178.6035 | 196.2944 | 214.252
C4 | 301.5302 | 560.0623 | A | 0 | 36.248 | 55.4879 | 72.6559 | 89.483 | 106.1337 | 121.2203 | 137.5396 | 153.8094 | 170.0399 | 186.2383 | 202.6054
C5 | 311.6394 | 569.167 | A | 0 | 11.8605 | 20.8901 | 29.8595 | 38.0229 | 46.0792 | 52.9185 | 60.5096 | 68.0728 | 75.6137 | 83.1363 | 90.839
C6 | 313.933 | 553.6489 | A | 0 | 22.6767 | 37.8635 | 51.2371 | 64.3123 | 77.2331 | 88.7328 | 101.3118 | 113.8477 | 126.3495 | 138.8234 | 151.4694
C7 | 336.3351 | 514.6626 | A | 0 | 41.2233 | 68.6256 | 93.9957 | 119.0313 | 143.8381 | 168.5901 | 193.2635 | 217.8774 | 242.4441 | 267.4749 | 292.9133
C8 | 346.6521 | 529.3722 | A | 0 | 45.1923 | 72.5878 | 97.8751 | 122.8155 | 147.5763 | 171.1442 | 195.7988 | 220.8999 | 246.001 | 271.1021 | 296.4964
C9 | 356.1081 | 546.093 | A | 0 | 48.1337 | 77.1398 | 103.9665 | 130.4347 | 156.7174 | 181.7669 | 208.2123 | 234.892 | 261.5718 | 288.2515 | 315.2245
C10 | 357.426 | 500.4385 | A | 0 | 42.2174 | 70.1566 | 96.0361 | 121.5768 | 146.9421 | 172.1953 | 197.3689 | 222.4822 | 247.5635 | 273.2318 | 299.1933
C11 | 363.1268 | 569.167 | A | 0 | 13.6676 | 23.3512 | 32.1617 | 40.6629 | 49.0721 | 56.8368 | 64.5665 | 72.269 | 79.9496 | 87.6123 | 95.4552
C12 | 366.7528 | 517.3193 | A | 0 | 48.722 | 78.0497 | 105.1842 | 131.9578 | 158.5446 | 183.8905 | 210.695 | 237.6904 | 264.6859 | 291.6814 | 318.9701
C13 | 369.2073 | 565.3968 | A | 0 | 31.7711 | 52.1518 | 70.8111 | 89.1871 | 107.4166 | 125.145 | 142.8108 | 160.4288 | 178.0087 | 195.5574 | 213.3731
C14 | 379.7867 | 488.1404 | A | 0 | 30.4608 | 48.7913 | 65.4882 | 81.9162 | 98.2051 | 114.4051 | 130.5419 | 146.6309 | 162.6819 | 178.7021 | 194.8917
C15 | 386.3307 | 500.0608 | A | 0 | 36.3051 | 58.5372 | 78.8712 | 98.8929 | 118.7529 | 137.539 | 157.1298 | 176.6723 | 196.6993 | 216.7486 | 236.9933
C16 | 391.0819 | 483.5929 | A | 0 | 28.4499 | 49.9278 | 69.6376 | 89.0566 | 108.3251 | 127.4973 | 146.6011 | 165.6532 | 184.6643 | 203.6418 | 222.8845
C17 | 398.9672 | 501.1972 | A | 0 | 38.3291 | 61.9494 | 83.6373 | 105.0072 | 126.2125 | 146.3244 | 167.2555 | 188.2517 | 209.6692 | 231.0867 | 252.7974
C18 | 403.3784 | 519.6965 | A | 0 | 57.3501 | 91.3792 | 123.0202 | 154.2682 | 185.3129 | 215.4814 | 247.1077 | 278.734 | 310.3602 | 341.9865 | 373.906
C19 | 403.5621 | 550.9239 | A | 0 | 14.8972 | 25.7122 | 35.331 | 44.7531 | 54.0732 | 63.0109 | 71.9058 | 80.7678 | 89.6037 | 98.4181 | 107.3401
C20 | 413.1549 | 540.7136 | A | 0 | 44.0828 | 71.4594 | 96.7716 | 121.744 | 146.4848 | 171.0189 | 195.4744 | 219.8704 | 244.2349 | 269.1836 | 294.4255
C21 | 415.1013 | 475.2473 | A | 0 | 40.8869 | 68.8779 | 94.8044 | 120.3912 | 145.8022 | 171.1009 | 196.3197 | 221.478 | 246.6283 | 272.3459 | 298.3568
C22 | 421.5691 | 491.7192 | A | 0 | 46.2708 | 74.2574 | 100.1093 | 125.61 | 150.9289 | 175.0401 | 200.3504 | 226.0304 | 251.7103 | 277.3902 | 303.3634
C23 | 429.6995 | 509.0424 | A | 0 | 34.1481 | 55.186 | 74.3856 | 93.2827 | 112.0233 | 129.7236 | 148.2034 | 166.6364 | 185.2807 | 204.1723 | 223.2594
C24 | 434.3038 | 520.7763 | A | 0 | 31.795 | 51.5262 | 69.4866 | 87.1557 | 104.6739 | 122.0958 | 139.4492 | 156.7507 | 174.0112 | 191.2381 | 208.6324
C25 | 439.1127 | 466.8869 | A | 0 | 39.2475 | 67.1826 | 93.0532 | 118.5842 | 143.9393 | 169.1821 | 194.3451 | 219.4476 | 244.542 | 270.2038 | 296.1588
C26 | 439.6108 | 536.3142 | A | 0 | 21.0484 | 35.2246 | 48.0197 | 60.5874 | 73.0376 | 84.6256 | 96.1675 | 107.6736 | 119.1513 | 130.6053 | 142.235
C27 | 442.9019 | 505.2667 | A | 0 | 33.8189 | 54.9426 | 74.2586 | 93.2772 | 112.1418 | 129.9836 | 148.5917 | 167.154 | 185.794 | 204.7909 | 224.081
C28 | 444.0037 | 485.3472 | A | 0 | 47.9376 | 77.0509 | 103.9802 | 130.5503 | 156.9343 | 182.0826 | 208.6476 | 235.4326 | 262.2177 | 289.0027 | 316.0809
C29 | 447.5003 | 517.0323 | A | 0 | 28.3634 | 46.1807 | 62.3305 | 78.206 | 93.9395 | 109.5822 | 125.1604 | 140.6898 | 156.1805 | 171.6396 | 187.2678
C30 | 450.7298 | 532.5608 | A | 0 | 20.2711 | 34.235 | 46.8739 | 59.2948 | 71.6029 | 83.1027 | 94.5583 | 105.9797 | 117.3738 | 128.7453 | 140.391
C31 | 464.092 | 462.1904 | A | 0 | 28.1409 | 56.9389 | 83.6359 | 109.9872 | 136.1596 | 162.2176 | 188.1944 | 214.1096 | 240.1969 | 266.7039 | 293.5041
C32 | 468.1334 | 479.1814 | A | 0 | 24.1474 | 51.8653 | 77.4606 | 102.7067 | 127.7719 | 151.6361 | 176.6483 | 202.0651 | 227.4819 | 252.8988 | 278.6088
C33 | 489.0648 | 457.4764 | A | 0 | 22.8203 | 44.2981 | 62.3203 | 80.0982 | 97.7444 | 115.3049 | 132.8039 | 150.2559 | 167.6705 | 185.0546 | 202.7061
C34 | 490.9307 | 476.6758 | A | 0 | 0 | 26.158 | 50.2637 | 74.0318 | 97.6252 | 120.0574 | 143.3595 | 167.2354 | 191.1262 | 215.0169 | 239.2009
C35 | 496.4757 | 499.5867 | A | 0 | 62.2524 | 98.835 | 132.9295 | 166.6146 | 200.0879 | 233.0131 | 267.1653 | 301.3174 | 335.4696 | 369.6217 | 404.0671
C36 | 498.8676 | 523.1991 | A | 0 | 30.5375 | 50.8703 | 69.5025 | 87.8548 | 106.0624 | 123.71 | 141.2955 | 158.8335 | 176.3337 | 193.803 | 211.5396
C37 | 501.1 | 455.785 | A | 0 | 18.0511 | 36.3807 | 51.8565 | 67.1012 | 82.2219 | 97.2621 | 112.2446 | 127.183 | 142.0865 | 156.9612 | 172.0074
C38 | 501.9128 | 469.0597 | A | 0 | 36.5012 | 59.0042 | 79.5959 | 99.873 | 119.9874 | 139.9977 | 159.9342 | 179.8147 | 199.6508 | 219.4507 | 239.8205
C39 | 512.946 | 551.2733 | A | 0 | 14.4578 | 25.9265 | 36.372 | 46.5777 | 56.687 | 65.9357 | 75.096 | 84.229 | 93.3401 | 102.4329 | 111.8036
C40 | 512.946 | 565.4653 | A | 0 | 14.85 | 26.5681 | 54.0915 | 64.4512 | 74.658 | 83.9359 | 93.3013 | 102.6491 | 111.982 | 121.3018 | 130.9036
C41 | 517.1417 | 521.432 | A | 0 | 21.1613 | 35.2819 | 48.0065 | 60.5016 | 72.8777 | 85.2303 | 97.5285 | 109.7854 | 122.0098 | 134.2075 | 146.5784
C42 | 519.9251 | 534.5499 | A | 0 | 19.7672 | 33.6759 | 46.252 | 58.6087 | 70.852 | 82.7107 | 94.4656 | 106.1837 | 117.8727 | 129.5376 | 141.4756
C43 | 522.7039 | 491.4968 | A | 0 | 49.0512 | 78.284 | 105.2983 | 131.9476 | 158.4595 | 183.7153 | 210.5502 | 237.493 | 264.4358 | 291.3786 | 318.5169
C44 | 525.7872 | 512.2407 | A | 0 | 23.461 | 38.5234 | 52.078 | 65.3846 | 78.5628 | 91.6589 | 104.6967 | 117.6904 | 130.6491 | 143.5792 | 156.6809
C45 | 526.5967 | 452.9369 | A | 0 | 17.0492 | 35.1849 | 51.6902 | 67.9375 | 84.0511 | 100.0792 | 116.0465 | 131.9678 | 147.8526 | 163.7076 | 179.8309
C46 | 526.5967 | 468.1965 | A | 0 | 48.722 | 78.0497 | 105.1842 | 131.9578 | 158.5963 | 183.9928 | 210.8528 | 237.9009 | 264.9491 | 291.9972 | 319.3385
C47 | 527.886 | 521.3432 | A | 0 | 21.8923 | 36.0667 | 48.7883 | 61.2708 | 73.6296 | 85.9093 | 98.1328 | 110.3138 | 122.4611 | 134.5809 | 146.8731
C48 | 533.5182 | 549.1848 | A | 0 | 28.2653 | 46.0278 | 62.1258 | 77.95 | 93.6847 | 109.3282 | 124.9071 | 140.4369 | 155.928 | 171.3875 | 187.0159
C49 | 533.5182 | 565.5903 | A | 0 | 20.712 | 34.6083 | 79.7558 | 91.754 | 103.6653 | 115.3932 | 127.2021 | 138.9916 | 150.7644 | 162.5226 | 174.4634
C50 | 536.165 | 508.1574 | A | 0 | 10.1267 | 17.1743 | 23.8821 | 30.1318 | 36.1383 | 41.6163 | 47.4946 | 53.3499 | 59.187 | 65.0092 | 71.0143
C51 | 537.5446 | 451.1036 | A | 0 | 17.5758 | 34.0844 | 48.9928 | 63.7031 | 78.226 | 92.6648 | 107.0998 | 121.4895 | 135.8434 | 150.1681 | 164.6637
C52 | 544.8138 | 533.7738 | B | 34.0401 | 83.8484 | 122.6276 | 148.6379 | 171.7807 | 195.9715 | 217.7695 | 237.9236 | 257.8074 | 277.5511 | 297.2054 | 316.9916
C53 | 553.9765 | 451.1036 | B | 10.1534 | 25.4238 | 48.1967 | 63.9865 | 78.1398 | 93.0835 | 107.5946 | 120.6288 | 133.4292 | 146.1085 | 158.7105 | 171.4531
C54 | 554.0807 | 467.0158 | B | 31.5716 | 77.7298 | 122.0015 | 151.6296 | 177.9692 | 205.953 | 230.9042 | 254.0802 | 276.9642 | 299.697 | 322.3332 | 345.0963
C55 | 555.2842 | 565.4653 | B | 18.461 | 45.8088 | 66.9382 | 84.2809 | 91.296 | 99.1364 | 106.6088 | 114.2102 | 121.6824 | 128.6807 | 135.621 | 142.8134
C56 | 564.4819 | 565.5903 | B | 24.7468 | 60.8137 | 64.7728 | 67.7793 | 70.5952 | 81.0523 | 84.4722 | 87.892 | 91.3118 | 94.7317 | 98.1515 | 101.7668
C57 | 564.5077 | 452.9369 | B | 19.187 | 47.6643 | 77.2119 | 101.4552 | 123.2202 | 146.1601 | 167.5781 | 187.2195 | 206.5687 | 225.7666 | 244.8678 | 264.1936
C58 | 564.5077 | 483.2329 | B | 27.6817 | 67.8258 | 89.361 | 104.2464 | 117.6385 | 131.3272 | 144.6789 | 156.6752 | 168.4485 | 180.1065 | 191.6906 | 203.5156
C59 | 564.5652 | 548.5456 | B | 27.5058 | 67.6521 | 70.8858 | 73.4828 | 75.9368 | 78.1408 | 80.3953 | 82.6497 | 84.9042 | 87.1586 | 89.4131 | 91.863
C60 | 586.0546 | 452.9369 | B | 28.7708 | 71.8656 | 110.9635 | 142.3369 | 170.4933 | 200.2581 | 227.5527 | 252.8199 | 277.7536 | 302.5146 | 327.1653 | 352.0308
C61 | 612.7213 | 452.9369 | B | 29.1338 | 72.8213 | 112.3815 | 143.8913 | 172.1684 | 202.0618 | 229.0867 | 258.0956 | 286.6874 | 315.0751 | 343.3355 | 371.7998
C62 | 634.921 | 452.9369 | B | 20.7117 | 51.4992 | 80.0981 | 106.445 | 130.0754 | 155.064 | 179.3223 | 188.1479 | 196.2336 | 204.2811 | 212.2987 | 220.5856
C63 | 582.9819 | 1885.9394 | B | 57.9576 | 142.8687 | 200.7785 | 239.6232 | 274.1866 | 311.7908 | 311.7908 | 311.7908 | 311.7908 | 311.7908 | 311.7908 | 311.7908
C64 | 582.9819 | 1919.106 | B | 46.4135 | 114.2552 | 173.305 | 212.9688 | 248.2561 | 286.8888 | 286.8888 | 286.8888 | 286.8888 | 286.8888 | 286.8888 | 286.8888
C65 | 582.9819 | 1945.7727 | B | 31.0215 | 76.104 | 113.2875 | 139.0262 | 162.0088 | 211.7694 | 211.7694 | 211.7694 | 211.7694 | 211.7694 | 211.7694 | 211.7694
C66 | 586.0546 | 1860.7733 | B | 43.219 | 106.337 | 150.0493 | 179.5424 | 205.8424 | 233.3532 | 233.3532 | 233.3532 | 233.3532 | 233.3532 | 233.3532 | 233.3532
C67 | 608.2213 | 1888.782 | B | 55.6343 | 137.11 | 193.0508 | 230.5986 | 264.016 | 315.5708 | 315.5708 | 315.5708 | 315.5708 | 315.5708 | 315.5708 | 315.5708
C68 | 608.2213 | 1919.782 | B | 56.5055 | 139.2695 | 198.8374 | 238.7743 | 274.3028 | 325.0218 | 325.0218 | 325.0218 | 325.0218 | 325.0218 | 325.0218 | 325.0218
C69 | 608.2213 | 1946.9477 | B | 29.1338 | 71.425 | 112.132 | 139.6455 | 164.1963 | 211.2938 | 211.2938 | 211.2938 | 211.2938 | 211.2938 | 211.2938 | 211.2938
C70 | 612.7213 | 1860.7733 | B | 41.8395 | 102.9178 | 157.615 | 194.3437 | 227.0373 | 261.427 | 261.427 | 261.427 | 261.427 | 261.427 | 261.427 | 261.427
C71 | 634.888 | 1860.7733 | B | 39.4436 | 96.9792 | 151.4691 | 188.0613 | 220.6343 | 254.8311 | 254.8311 | 254.8311 | 254.8311 | 254.8311 | 254.8311 | 254.8311
C72 | 634.888 | 1888.782 | B | 7.4978 | 17.7973 | 71.7691 | 108.02 | 140.2913 | 178.2169 | 178.2169 | 178.2169 | 178.2169 | 178.2169 | 178.2169 | 178.2169
C73 | 634.888 | 1919.782 | B | 42.7833 | 105.2573 | 162.5453 | 200.9805 | 235.182 | 275.0362 | 275.0362 | 275.0362 | 275.0362 | 275.0362 | 275.0362 | 275.0362
C74 | 634.888 | 1946.7915 | B | 39.2257 | 96.4393 | 151.5511 | 188.5528 | 221.4876 | 277.8934 | 277.8934 | 277.8934 | 277.8934 | 277.8934 | 277.8934 | 277.8934
C75 | 636.7213 | 1901.782 | B | 4.884 | 11.3188 | 15.962 | 19.721 | 23.2814 | 54.4566 | 54.4566 | 54.4566 | 54.4566 | 54.4566 | 54.4566 | 54.4566
C76 | 646.461 | 1816.9369 | B | 24.2693 | 60.3172 | 89.4901 | 116.3148 | 140.3674 | 165.7977 | 165.7977 | 165.7977 | 165.7977 | 165.7977 | 165.7977 | 165.7977
C77 | 661.4961 | 1860.7733 | B | 47.7204 | 117.4945 | 176.0261 | 215.2804 | 250.2057 | 286.9098 | 286.9098 | 286.9098 | 286.9098 | 286.9098 | 286.9098 | 286.9098
C78 | 661.4961 | 1888.782 | B | 38.7901 | 95.3595 | 150.3677 | 187.3011 | 220.1757 | 258.1012 | 258.1012 | 258.1012 | 258.1012 | 258.1012 | 258.1012 | 258.1012
C79 | 661.4961 | 1919.782 | B | 40.6778 | 100.0385 | 157.2229 | 195.5898 | 229.731 | 269.5209 | 269.5209 | 269.5209 | 269.5209 | 269.5209 | 269.5209 | 269.5209
C80 | 661.4961 | 1946.7915 | B | 40.6778 | 100.0385 | 157.2229 | 195.5898 | 229.731 | 286.0724 | 286.0724 | 286.0724 | 286.0724 | 286.0724 | 286.0724 | 286.0724
C81 | 663.3294 | 1901.782 | B | 4.6662 | 10.7789 | 16.5621 | 21.0719 | 25.2958 | 53.4495 | 53.4495 | 53.4495 | 53.4495 | 53.4495 | 53.4495 | 53.4495
C82 | 669.3775 | 1816.9369 | B | 30.2228 | 75.9674 | 116.3089 | 148.8985 | 178.1362 | 202.6105 | 202.6105 | 202.6105 | 202.6105 | 202.6105 | 202.6105 | 202.6105
C83 | 688.1041 | 1860.7733 | B | 7.2073 | 17.0775 | 75.92 | 115.379 | 150.5496 | 191.6253 | 191.6253 | 191.6253 | 191.6253 | 191.6253 | 191.6253 | 191.6253
C84 | 688.1041 | 1888.782 | B | 35.5229 | 87.2614 | 141.4405 | 177.8278 | 210.2199 | 247.5025 | 247.5025 | 247.5025 | 247.5025 | 247.5025 | 247.5025 | 247.5025
C85 | 689.0208 | 1901.782 | B | 3.9402 | 8.9793 | 13.7262 | 17.5534 | 20.9001 | 37.0611 | 37.0611 | 37.0611 | 37.0611 | 37.0611 | 37.0611 | 37.0611
C86 | 688.1041 | 3283.782 | B | 40.6778 | 100.0385 | 157.2229 | 195.5898 | 195.5898 | 195.5898 | 195.5898 | 195.5898 | 195.5898 | 195.5898 | 195.5898 | 195.5898
C87 | 688.1041 | 3310.7915 | B | 40.6778 | 100.0385 | 150.5278 | 184.7184 | 184.7184 | 184.7184 | 184.7184 | 184.7184 | 184.7184 | 184.7184 | 184.7184 | 184.7184
C88 | 696.5504 | 1816.9369 | B | 43.0738 | 107.3733 | 147.5076 | 180.0972 | 209.3348 | 236.9002 | 236.9002 | 236.9002 | 236.9002 | 236.9002 | 236.9002 | 236.9002
C89 | 707.717 | 1901.782 | B | 3.5771 | 8.0795 | 12.3083 | 15.7942 | 19.1133 | 33.1053 | 33.1053 | 33.1053 | 33.1053 | 33.1053 | 33.1053 | 33.1053
C90 | 714.7435 | 1888.782 | B | 35.5229 | 87.2614 | 139.2642 | 174.2181 | 205.4721 | 230.4575 | 230.4575 | 230.4575 | 230.4575 | 230.4575 | 230.4575 | 230.4575
C91 | 714.7435 | 2601.782 | B | 45.1793 | 111.1959 | 174.8055 | 217.4045 | 255.2854 | 255.2854 | 255.2854 | 255.2854 | 255.2854 | 255.2854 | 255.2854 | 255.2854
C92 | 714.7435 | 2628.7915 | B | 45.1793 | 111.1959 | 174.7657 | 217.3648 | 255.2457 | 255.2457 | 255.2457 | 255.2457 | 255.2457 | 255.2457 | 255.2457 | 255.2457
C93 | 715.315 | 1860.7733 | B | 2.5607 | 5.5601 | 17.1467 | 25.4791 | 34.4951 | 93.0801 | 93.0801 | 93.0801 | 93.0801 | 93.0801 | 93.0801 | 93.0801
C94 | 719.467 | 1816.9369 | B | 30.2228 | 75.0738 | 104.0872 | 129.131 | 151.6489 | 205.3733 | 205.3733 | 205.3733 | 205.3733 | 205.3733 | 205.3733 | 205.3733
C95 | 747.841 | 2542.7733 | B | 44.0176 | 108.3166 | 154.3088 | 185.3036 | 213.0591 | 213.0591 | 213.0591 | 213.0591 | 213.0591 | 213.0591 | 213.0591 | 213.0591
C96 | 747.9102 | 2570.782 | B | 40.3874 | 99.3186 | 156.0885 | 194.1824 | 228.1466 | 228.1466 | 228.1466 | 228.1466 | 228.1466 | 228.1466 | 228.1466 | 228.1466
C97 | 748.9733 | 2583.782 | B | 21.3651 | 52.1694 | 81.7879 | 101.9975 | 120.0944 | 120.0944 | 120.0944 | 120.0944 | 120.0944 | 120.0944 | 120.0944 | 120.0944
C98 | 749.8829 | 2601.782 | B | 52.0767 | 128.292 | 201.7465 | 250.8303 | 294.4413 | 294.4413 | 294.4413 | 294.4413 | 294.4413 | 294.4413 | 294.4413 | 294.4413
C99 | 749.8829 | 2628.7915 | B | 45.2519 | 111.3759 | 175.089 | 217.7563 | 255.6976 | 255.6976 | 255.6976 | 255.6976 | 255.6976 | 255.6976 | 255.6976 | 255.6976
C100 | 753.6879 | 1816.9369 | B | 36.7572 | 91.326 | 121.5352 | 145.6109 | 167.2798 | 225.4084 | 225.4084 | 225.4084 | 225.4084 | 225.4084 | 225.4084 | 225.4084
C101 | 766.0076 | 2542.7733 | B | 26.8104 | 65.6663 | 101.5027 | 125.808 | 158.5276 | 158.5276 | 158.5276 | 158.5276 | 158.5276 | 158.5276 | 158.5276 | 158.5276
C102 | 773.3392 | 2562.6631 | B | 35.886 | 88.1612 | 138.5059 | 172.3676 | 220.5106 | 220.5106 | 220.5106 | 220.5106 | 220.5106 | 220.5106 | 220.5106 | 220.5106
C103 | 776.6399 | 2628.7915 | B | 31.1667 | 76.4639 | 119.228 | 148.0509 | 180.7415 | 180.7415 | 180.7415 | 180.7415 | 180.7415 | 180.7415 | 180.7415 | 180.7415
C104 | 780.6704 | 2588.3022 | B | 37.4106 | 91.9403 | 144.4613 | 179.7565 | 228.9649 | 228.9649 | 228.9649 | 228.9649 | 228.9649 | 228.9649 | 228.9649 | 228.9649
C105 | 783.9464 | 2607.4496 | B | 33.49 | 82.2226 | 129.1474 | 160.7566 | 208.7482 | 208.7482 | 208.7482 | 208.7482 | 208.7482 | 208.7482 | 208.7482 | 208.7482
C106 | 731.007 | 2498.9369 | B | 32.1105 | 79.8086 | 108.6706 | 132.6904 | 154.3036 | 154.3036 | 154.3036 | 154.3036 | 154.3036 | 154.3036 | 154.3036 | 154.3036
C107 | 767.0158 | 2498.9369 | B | 14.0321 | 35.6691 | 50.246 | 55.6867 | 60.8176 | 60.8176 | 60.8176 | 60.8176 | 60.8176 | 60.8176 | 60.8176 | 60.8176
C108 | 767.0158 | 2524.4706 | B | 25.2858 | 62.6132 | 73.4272 | 76.0692 | 83.5604 | 83.5604 | 83.5604 | 83.5604 | 83.5604 | 83.5604 | 83.5604 | 83.5604
C109 | 549.9536 | 4005.7096 | B | 13.8143 | 35.0175 | 52.5204 | 52.5204 | 52.5204 | 52.5204 | 52.5204 | 52.5204 | 52.5204 | 52.5204 | 52.5204 | 52.5204
C110 | 564.6798 | 4005.7096 | B | 12.7253 | 31.2011 | 38.316 | 38.316 | 38.316 | 38.316 | 38.316 | 38.316 | 38.316 | 38.316 | 38.316 | 38.316
C111 | 466.8015 | 4568.7109 | A | 0 | 27.74 | 27.74 | 27.74 | 27.74 | 27.74 | 27.74 | 27.74 | 27.74 | 27.74 | 27.74 | 27.74
C112 | 491.4835 | 4567.4193 | A | 0 | 43.9278 | 43.9278 | 43.9278 | 43.9278 | 43.9278 | 43.9278 | 43.9278 | 43.9278 | 43.9278 | 43.9278 | 43.9278
C113 | 586.0546 | 4571.69 | B | 41.4039 | 101.8381 | 101.8381 | 101.8381 | 101.8381 | 101.8381 | 101.8381 | 101.8381 | 101.8381 | 101.8381 | 101.8381 | 101.8381
C114 | 612.7213 | 4571.69 | B | 40.9682 | 100.7583 | 100.7583 | 100.7583 | 100.7583 | 100.7583 | 100.7583 | 100.7583 | 100.7583 | 100.7583 | 100.7583 | 100.7583
C115 | 634.888 | 4571.69 | B | 44.2354 | 108.8565 | 108.8565 | 108.8565 | 108.8565 | 108.8565 | 108.8565 | 108.8565 | 108.8565 | 108.8565 | 108.8565 | 108.8565
C116 | 670.2942 | 4570.7733 | B | 42.4203 | 104.3575 | 104.3575 | 104.3575 | 104.3575 | 104.3575 | 104.3575 | 104.3575 | 104.3575 | 104.3575 | 104.3575 | 104.3575
C117 | 707.3812 | 4570.7733 | B | 19.0418 | 46.4108 | 46.4108 | 46.4108 | 46.4108 | 46.4108 | 46.4108 | 46.4108 | 46.4108 | 46.4108 | 46.4108 | 46.4108
7_UNLABELED_100 | 0 | 0 | A | 0 | 0 | 0 | 0 | 0 | 2.0525 | 2.0525 | 2.0525 | 2.0525 | 2.0525 | 2.0525 | 2.0525
7_UNLABELED_101 | 0 | 0 | A | 0 | 0 | 0 | 0 | 0 | 7.5021 | 7.5021 | 7.5021 | 7.5021 | 7.5021 | 7.5021 | 7.5021
7_UNLABELED_102 | 0 | 0 | A | 0 | 0 | 0 | 0 | 0 | 2.0525 | 2.0525 | 2.0525 | 2.0525 | 2.0525 | 2.0525 | 2.0525
7_UNLABELED_103 | 0 | 0 | A | 0 | 0 | 0 | 0 | 0 | 2.0525 | 2.0525 | 2.0525 | 2.0525 | 2.0525 | 2.0525 | 2.0525
7_UNLABELED_90 | 0 | 0 | A | 0 | 0 | 0 | 0 | 0 | 2.0525 | 2.0525 | 2.0525 | 2.0525 | 2.0525 | 2.0525 | 2.0525
7_UNLABELED_91 | 0 | 0 | A | 0 | 0 | 0 | 0 | 0 | 12.8867 | 12.8867 | 12.8867 | 12.8867 | 12.8867 | 12.8867 | 12.8867
7_UNLABELED_92 | 0 | 0 | A | 0 | 0 | 0 | 0 | 0 | 2.0525 | 2.0525 | 2.0525 | 2.0525 | 2.0525 | 2.0525 | 2.0525
7_UNLABELED_93 | 0 | 0 | A | 0 | 0 | 0 | 0 | 0 | 2.0525 | 2.0525 | 2.0525 | 2.0525 | 2.0525 | 2.0525 | 2.0525
7_UNLABELED_94 | 0 | 0 | A | 0 | 0 | 0 | 0 | 0 | 8.9604 | 8.9604 | 8.9604 | 8.9604 | 8.9604 | 8.9604 | 8.9604
7_UNLABELED_95 | 0 | 0 | A | 0 | 0 | 0 | 0 | 0 | 2.0525 | 2.0525 | 2.0525 | 2.0525 | 2.0525 | 2.0525 | 2.0525
7_UNLABELED_96 | 0 | 0 | A | 0 | 0 | 0 | 0 | 0 | 2.0525 | 2.0525 | 2.0525 | 2.0525 | 2.0525 | 2.0525 | 2.0525
7_UNLABELED_97 | 0 | 0 | A | 0 | 0 | 0 | 0 | 0 | 11.7651 | 11.7651 | 11.7651 | 11.7651 | 11.7651 | 11.7651 | 11.7651
7_UNLABELED_98 | 0 | 0 | A | 0 | 0 | 0 | 0 | 0 | 2.0525 | 2.0525 | 2.0525 | 2.0525 | 2.0525 | 2.0525 | 2.0525
7_UNLABELED_99 | 0 | 0 | A | 0 | 0 | 0 | 0 | 0 | 2.0525 | 2.0525 | 2.0525 | 2.0525 | 2.0525 | 2.0525 | 2.0525
8_UNLABELED_106 | 0 | 0 | A | 0 | 0 | 0 | 0 | 9.8068 | 9.8068 | 9.8068 | 9.8068 | 9.8068 | 9.8068 | 9.8068 | 9.8068
8_UNLABELED_107 | 0 | 0 | A | 0 | 0 | 0 | 0 | 9.8627 | 9.8627 | 9.8627 | 9.8627 | 9.8627 | 9.8627 | 9.8627 | 9.8627

## RHO_ARCH
Column | x (ft) | y (ft) | Section | ROOF | 11 | 10 | 9 | 8 | 7 | 6 | 5 | 4 | 3 | 2 | 1 | Reinforcement ratio the architect's section needs to carry Pu: (Pu / (alpha phi) - 0.85 f'c Ag) / (Ag (fy - 0.85 f'c)). Red = above the maximum ratio; negative means below minimum steel (fine).
C1 | 283.7005 | 569.167 | A |  | -8.458% | -8.137% | -7.84% | -7.555% | -7.272% | -7.005% | -6.739% | -6.474% | -6.21% | -5.947% | -5.677%
C2 | 283.5691 | 554.0644 | A |  |  | -8.741% | -8.246% | -7.76% | -7.279% | -6.801% | -6.325% | -5.85% | -5.377% | -4.904% | -4.426%
C3 | 302.3274 | 538.8347 | A |  | -8.554% | -8.078% | -7.663% | -7.256% | -6.852% | -6.483% | -6.084% | -5.686% | -5.289% | -4.893% | -4.49%
C4 | 301.5302 | 560.0623 | A |  | -8.072% | -7.425% | -6.848% | -6.283% | -5.724% | -5.217% | -4.668% | -4.122% | -3.576% | -3.032% | -2.482%
C5 | 311.6394 | 569.167 | A |  | -8.891% | -8.588% | -8.286% | -8.012% | -7.741% | -7.512% | -7.256% | -7.002% | -6.749% | -6.496% | -6.237%
C6 | 313.933 | 553.6489 | A |  | -8.528% | -8.017% | -7.568% | -7.129% | -6.695% | -6.308% | -5.886% | -5.464% | -5.044% | -4.625% | -4.2%
C7 | 336.3351 | 514.6626 | A |  | -8.366% | -7.752% | -7.184% | -6.623% | -6.068% | -5.513% | -4.961% | -4.409% | -3.859% | -3.298% | -2.728%
C8 | 346.6521 | 529.3722 | A |  | -8.277% | -7.664% | -7.097% | -6.539% | -5.984% | -5.456% | -4.904% | -4.341% | -3.779% | -3.217% | -2.648%
C9 | 356.1081 | 546.093 | A |  | -8.211% | -7.562% | -6.961% | -6.368% | -5.779% | -5.218% | -4.626% | -4.028% | -3.43% | -2.833% | -2.229%
C10 | 357.426 | 500.4385 | A |  | -8.344% | -7.718% | -7.138% | -6.566% | -5.998% | -5.432% | -4.869% | -4.306% | -3.744% | -3.169% | -2.588%
C11 | 363.1268 | 569.167 | A |  | -8.83% | -8.505% | -8.209% | -7.923% | -7.641% | -7.38% | -7.12% | -6.861% | -6.603% | -6.346% | -6.082%
C12 | 366.7528 | 517.3193 | A |  | -8.198% | -7.541% | -6.933% | -6.334% | -5.738% | -5.17% | -4.57% | -3.965% | -3.361% | -2.756% | -2.145%
C13 | 369.2073 | 565.3968 | A |  | -8.578% | -8.121% | -7.703% | -7.292% | -6.883% | -6.486% | -6.091% | -5.696% | -5.302% | -4.909% | -4.51%
C14 | 379.7867 | 488.1404 | A |  | -8.266% | -7.65% | -7.089% | -6.537% | -5.99% | -5.446% | -4.903% | -4.363% | -3.823% | -3.285% | -2.741%
C15 | 386.3307 | 500.0608 | A |  | -8.07% | -7.323% | -6.64% | -5.967% | -5.3% | -4.668% | -4.01% | -3.353% | -2.681% | -2.007% | -1.327%
C16 | 391.0819 | 483.5929 | A |  | -8.652% | -8.171% | -7.73% | -7.295% | -6.863% | -6.434% | -6.006% | -5.579% | -5.153% | -4.728% | -4.297%
C17 | 398.9672 | 501.1972 | A |  | -8.431% | -7.902% | -7.416% | -6.937% | -6.462% | -6.012% | -5.543% | -5.073% | -4.593% | -4.113% | -3.627%
C18 | 403.3784 | 519.6965 | A |  | -8.005% | -7.243% | -6.534% | -5.834% | -5.139% | -4.463% | -3.754% | -3.046% | -2.338% | -1.629% | -0.9141%
C19 | 403.5621 | 550.9239 | A |  | -8.511% | -7.946% | -7.443% | -6.951% | -6.463% | -5.996% | -5.531% | -5.068% | -4.606% | -4.146% | -3.679%
C20 | 413.1549 | 540.7136 | A |  | -8.302% | -7.689% | -7.122% | -6.563% | -6.008% | -5.459% | -4.911% | -4.365% | -3.819% | -3.26% | -2.694%
C21 | 415.1013 | 475.2473 | A |  | -8.374% | -7.747% | -7.166% | -6.593% | -6.024% | -5.457% | -4.892% | -4.329% | -3.765% | -3.189% | -2.606%
C22 | 421.5691 | 491.7192 | A |  | -8.253% | -7.626% | -7.047% | -6.476% | -5.909% | -5.369% | -4.802% | -4.227% | -3.651% | -3.076% | -2.494%
C23 | 429.6995 | 509.0424 | A |  | -8.142% | -7.435% | -6.79% | -6.155% | -5.526% | -4.931% | -4.31% | -3.691% | -3.064% | -2.429% | -1.788%
C24 | 434.3038 | 520.7763 | A |  | -8.221% | -7.558% | -6.955% | -6.361% | -5.773% | -5.187% | -4.604% | -4.023% | -3.443% | -2.864% | -2.28%
C25 | 439.1127 | 466.8869 | A |  | -8.41% | -7.785% | -7.205% | -6.633% | -6.065% | -5.5% | -4.936% | -4.374% | -3.812% | -3.237% | -2.656%
C26 | 439.6108 | 536.3142 | A |  | -8.582% | -8.106% | -7.676% | -7.254% | -6.836% | -6.446% | -6.058% | -5.672% | -5.286% | -4.901% | -4.511%
C27 | 442.9019 | 505.2667 | A |  | -8.532% | -8.059% | -7.626% | -7.2% | -6.778% | -6.378% | -5.961% | -5.545% | -5.128% | -4.702% | -4.27%
C28 | 444.0037 | 485.3472 | A |  | -8.216% | -7.564% | -6.96% | -6.365% | -5.774% | -5.211% | -4.616% | -4.016% | -3.416% | -2.816% | -2.209%
C29 | 447.5003 | 517.0323 | A |  | -8.337% | -7.738% | -7.195% | -6.662% | -6.133% | -5.608% | -5.084% | -4.562% | -4.042% | -3.523% | -2.997%
C30 | 450.7298 | 532.5608 | A |  | -8.836% | -8.523% | -8.24% | -7.961% | -7.686% | -7.428% | -7.172% | -6.916% | -6.66% | -6.406% | -6.145%
C31 | 464.092 | 462.1904 | A |  | -8.659% | -8.014% | -7.416% | -6.826% | -6.24% | -5.656% | -5.074% | -4.494% | -3.909% | -3.315% | -2.715%
C32 | 468.1334 | 479.1814 | A |  | -8.478% | -8.128% | -7.554% | -6.989% | -6.428% | -5.893% | -5.333% | -4.763% | -4.194% | -3.625% | -3.049%
C33 | 489.0648 | 457.4764 | A |  | -8.778% | -8.297% | -7.894% | -7.495% | -7.1% | -6.707% | -6.315% | -5.924% | -5.534% | -5.144% | -4.749%
C34 | 490.9307 | 476.6758 | A |  |  | -8.704% | -8.164% | -7.631% | -7.103% | -6.6% | -6.078% | -5.544% | -5.008% | -4.473% | -3.932%
C35 | 496.4757 | 499.5867 | A |  | -7.895% | -7.076% | -6.312% | -5.557% | -4.808% | -4.07% | -3.305% | -2.54% | -1.775% | -1.01% | -0.2385%
C36 | 498.8676 | 523.1991 | A |  | -8.606% | -8.15% | -7.733% | -7.322% | -6.914% | -6.519% | -6.125% | -5.732% | -5.34% | -4.948% | -4.551%
C37 | 501.1 | 455.785 | A |  | -8.683% | -8.067% | -7.547% | -7.035% | -6.527% | -6.022% | -5.518% | -5.016% | -4.516% | -4.016% | -3.51%
C38 | 501.9128 | 469.0597 | A |  | -8.063% | -7.307% | -6.615% | -5.934% | -5.258% | -4.586% | -3.916% | -3.248% | -2.581% | -1.916% | -1.232%
C39 | 512.946 | 551.2733 | A |  | -8.966% | -8.709% | -8.475% | -8.246% | -8.02% | -7.813% | -7.607% | -7.403% | -7.199% | -6.995% | -6.785%
C40 | 512.946 | 565.4653 | A |  | -8.957% | -8.694% | -8.078% | -7.846% | -7.617% | -7.409% | -7.2% | -6.99% | -6.781% | -6.572% | -6.357%
C41 | 517.1417 | 521.432 | A |  | -8.579% | -8.104% | -7.677% | -7.257% | -6.841% | -6.426% | -6.013% | -5.601% | -5.19% | -4.78% | -4.365%
C42 | 519.9251 | 534.5499 | A |  | -8.847% | -8.535% | -8.254% | -7.977% | -7.703% | -7.437% | -7.174% | -6.911% | -6.649% | -6.388% | -6.121%
C43 | 522.7039 | 491.4968 | A |  | -7.641% | -6.659% | -5.752% | -4.856% | -3.965% | -3.117% | -2.215% | -1.31% | -0.4046% | 0.5007% | 1.413%
C44 | 525.7872 | 512.2407 | A |  | -8.501% | -7.995% | -7.54% | -7.093% | -6.65% | -6.21% | -5.772% | -5.335% | -4.9% | -4.465% | -4.025%
C45 | 526.5967 | 452.9369 | A |  | -8.908% | -8.501% | -8.132% | -7.768% | -7.407% | -7.048% | -6.69% | -6.334% | -5.978% | -5.623% | -5.261%
C46 | 526.5967 | 468.1965 | A |  | -8.198% | -7.541% | -6.933% | -6.334% | -5.737% | -5.168% | -4.567% | -3.961% | -3.355% | -2.749% | -2.136%
C47 | 527.886 | 521.3432 | A |  | -8.554% | -8.078% | -7.65% | -7.231% | -6.816% | -6.403% | -5.992% | -5.583% | -5.175% | -4.768% | -4.355%
C48 | 533.5182 | 549.1848 | A |  | -8.34% | -7.743% | -7.202% | -6.67% | -6.142% | -5.616% | -5.093% | -4.571% | -4.05% | -3.531% | -3.006%
C49 | 533.5182 | 565.5903 | A |  | -8.594% | -8.127% | -6.61% | -6.207% | -5.806% | -5.412% | -5.016% | -4.619% | -4.224% | -3.829% | -3.428%
C50 | 536.165 | 508.1574 | A |  | -8.949% | -8.713% | -8.487% | -8.277% | -8.075% | -7.891% | -7.694% | -7.497% | -7.301% | -7.105% | -6.904%
C51 | 537.5446 | 451.1036 | A |  | -8.699% | -8.144% | -7.643% | -7.149% | -6.661% | -6.176% | -5.691% | -5.208% | -4.725% | -4.244% | -3.757%
C52 | 544.8138 | 533.7738 | B | -8.146% | -6.472% | -5.169% | -4.295% | -3.518% | -2.705% | -1.973% | -1.295% | -0.6273% | 0.03611% | 0.6965% | 1.361%
C53 | 553.9765 | 451.1036 | B | -8.948% | -8.435% | -7.67% | -7.14% | -6.664% | -6.162% | -5.674% | -5.236% | -4.806% | -4.38% | -3.957% | -3.529%
C54 | 554.0807 | 467.0158 | B | -8.229% | -6.678% | -5.19% | -4.195% | -3.31% | -2.37% | -1.531% | -0.7525% | 0.01639% | 0.7802% | 1.541% | 2.306%
C55 | 555.2842 | 565.4653 | B | -8.876% | -8.263% | -7.79% | -7.402% | -7.245% | -7.069% | -6.902% | -6.731% | -6.564% | -6.407% | -6.252% | -6.091%
C56 | 564.4819 | 565.5903 | B | -8.458% | -7.246% | -7.113% | -7.012% | -6.918% | -6.566% | -6.451% | -6.336% | -6.222% | -6.107% | -5.992% | -5.87%
C57 | 564.5077 | 452.9369 | B | -8.86% | -8.222% | -7.56% | -7.017% | -6.529% | -6.016% | -5.536% | -5.096% | -4.662% | -4.232% | -3.805% | -3.372%
C58 | 564.5077 | 483.2329 | B | -8.67% | -7.77% | -7.288% | -6.954% | -6.655% | -6.348% | -6.049% | -5.78% | -5.516% | -5.255% | -4.996% | -4.731%
C59 | 564.5652 | 548.5456 | B | -8.365% | -7.017% | -6.908% | -6.821% | -6.738% | -6.664% | -6.588% | -6.513% | -6.437% | -6.361% | -6.285% | -6.203%
C60 | 586.0546 | 452.9369 | B | -8.645% | -7.68% | -6.804% | -6.101% | -5.471% | -4.804% | -4.192% | -3.626% | -3.068% | -2.513% | -1.961% | -1.404%
C61 | 612.7213 | 452.9369 | B | -8.637% | -7.658% | -6.772% | -6.066% | -5.433% | -4.763% | -4.158% | -3.508% | -2.868% | -2.232% | -1.599% | -0.9613%
C62 | 634.921 | 452.9369 | B | -8.826% | -8.136% | -7.495% | -6.905% | -6.376% | -5.816% | -5.273% | -5.075% | -4.894% | -4.714% | -4.534% | -4.348%
C63 | 582.9819 | 1885.9394 | B | -7.991% | -6.089% | -4.792% | -3.922% | -3.148% | -2.305%
C64 | 582.9819 | 1919.106 | B | -8.25% | -6.73% | -5.408% | -4.519% | -3.729% | -2.863%
C65 | 582.9819 | 1945.7727 | B | -8.595% | -7.585% | -6.752% | -6.175% | -5.661% | -4.546%
C66 | 586.0546 | 1860.7733 | B | -8.322% | -6.908% | -5.929% | -5.268% | -4.679% | -4.062%
C67 | 608.2213 | 1888.782 | B | -8.043% | -6.218% | -4.965% | -4.124% | -3.376% | -2.221%
C68 | 608.2213 | 1919.782 | B | -8.024% | -6.17% | -4.836% | -3.941% | -3.145% | -2.009%
C69 | 608.2213 | 1946.9477 | B | -8.637% | -7.69% | -6.778% | -6.162% | -5.612% | -4.557%
C70 | 612.7213 | 1860.7733 | B | -8.352% | -6.984% | -5.759% | -4.936% | -4.204% | -3.434%
C71 | 634.888 | 1860.7733 | B | -8.406% | -7.117% | -5.897% | -5.077% | -4.347% | -3.581%
C72 | 634.888 | 1888.782 | B | -9.122% | -8.891% | -7.682% | -6.87% | -6.147% | -5.298%
C73 | 634.888 | 1919.782 | B | -8.331% | -6.932% | -5.649% | -4.788% | -4.022% | -3.129%
C74 | 634.888 | 1946.7915 | B | -8.411% | -7.129% | -5.895% | -5.066% | -4.328% | -3.065%
C75 | 636.7213 | 1901.782 | B | -9.18% | -9.036% | -8.932% | -8.848% | -8.768% | -8.07%
C76 | 646.461 | 1816.9369 | B | -8.746% | -7.939% | -7.285% | -6.684% | -6.145% | -5.576%
C77 | 661.4961 | 1860.7733 | B | -8.221% | -6.658% | -5.347% | -4.467% | -3.685% | -2.863%
C78 | 661.4961 | 1888.782 | B | -8.421% | -7.154% | -5.921% | -5.094% | -4.358% | -3.508%
C79 | 661.4961 | 1919.782 | B | -8.378% | -7.049% | -5.768% | -4.908% | -4.144% | -3.252%
C80 | 661.4961 | 1946.7915 | B | -8.378% | -7.049% | -5.768% | -4.908% | -4.144% | -2.882%
C81 | 663.3294 | 1901.782 | B | -9.185% | -9.048% | -8.919% | -8.818% | -8.723% | -8.092%
C82 | 669.3775 | 1816.9369 | B | -8.613% | -7.588% | -6.684% | -5.954% | -5.299% | -4.751%
C83 | 688.1041 | 1860.7733 | B | -9.128% | -8.907% | -7.589% | -6.705% | -5.917% | -4.997%
C84 | 688.1041 | 1888.782 | B | -8.494% | -7.335% | -6.121% | -5.306% | -4.581% | -3.746%
C85 | 689.0208 | 1901.782 | B | -9.201% | -9.088% | -8.982% | -8.896% | -8.821% | -8.459%
C86 | 688.1041 | 3283.782 | B | -8.378% | -7.049% | -5.768% | -4.908%
C87 | 688.1041 | 3310.7915 | B | -8.378% | -7.049% | -5.918% | -5.152%
C88 | 696.5504 | 1816.9369 | B | -8.325% | -6.884% | -5.985% | -5.255% | -4.601% | -3.983%
C89 | 707.717 | 1901.782 | B | -9.209% | -9.109% | -9.014% | -8.936% | -8.861% | -8.548%
C90 | 714.7435 | 1888.782 | B | -8.494% | -7.335% | -6.17% | -5.387% | -4.687% | -4.127%
C91 | 714.7435 | 2601.782 | B | -8.278% | -6.799% | -5.374% | -4.42% | -3.571%
C92 | 714.7435 | 2628.7915 | B | -8.278% | -6.799% | -5.375% | -4.421% | -3.572%
C93 | 715.315 | 1860.7733 | B | -9.232% | -9.165% | -8.906% | -8.719% | -8.517% | -7.205%
C94 | 719.467 | 1816.9369 | B | -8.613% | -7.608% | -6.958% | -6.397% | -5.893% | -4.689%
C95 | 747.841 | 2542.7733 | B | -8.304% | -6.863% | -5.833% | -5.139% | -4.517%
C96 | 747.9102 | 2570.782 | B | -8.385% | -7.065% | -5.793% | -4.94% | -4.179%
C97 | 748.9733 | 2583.782 | B | -8.811% | -8.121% | -7.458% | -7.005% | -6.599%
C98 | 749.8829 | 2601.782 | B | -8.123% | -6.416% | -4.77% | -3.671% | -2.694%
C99 | 749.8829 | 2628.7915 | B | -8.276% | -6.795% | -5.368% | -4.412% | -3.562%
C100 | 753.6879 | 1816.9369 | B | -8.466% | -7.244% | -6.567% | -6.028% | -5.543% | -4.24%
C101 | 766.0076 | 2542.7733 | B | -8.689% | -7.819% | -7.016% | -6.472% | -5.739%
C102 | 773.3392 | 2562.6631 | B | -8.486% | -7.315% | -6.187% | -5.429% | -4.35%
C103 | 776.6399 | 2628.7915 | B | -8.591% | -7.577% | -6.619% | -5.973% | -5.241%
C104 | 780.6704 | 2588.3022 | B | -8.452% | -7.23% | -6.054% | -5.263% | -4.161%
C105 | 783.9464 | 2607.4496 | B | -8.539% | -7.448% | -6.397% | -5.689% | -4.614%
C106 | 731.007 | 2498.9369 | B | -8.57% | -7.502% | -6.855% | -6.317% | -5.833%
C107 | 767.0158 | 2498.9369 | B | -8.975% | -8.491% | -8.164% | -8.042% | -7.927%
C108 | 767.0158 | 2524.4706 | B | -8.723% | -7.887% | -7.645% | -7.586% | -7.418%
C109 | 549.9536 | 4005.7096 | B | -8.98% | -8.505% | -8.113%
C110 | 564.6798 | 4005.7096 | B | -9.005% | -8.591% | -8.431%
C111 | 466.8015 | 4568.7109 | A |  | -8.668%
C112 | 491.4835 | 4567.4193 | A |  | -8.696%
C113 | 586.0546 | 4571.69 | B | -8.362% | -7.008%
C114 | 612.7213 | 4571.69 | B | -8.372% | -7.033%
C115 | 634.888 | 4571.69 | B | -8.299% | -6.851%
C116 | 670.2942 | 4570.7733 | B | -8.339% | -6.952%
C117 | 707.3812 | 4570.7733 | B | -8.863% | -8.25%
7_UNLABELED_100 | 0 | 0 | A | [5 empty] | -9.244%
7_UNLABELED_101 | 0 | 0 | A | [5 empty] | -9.122%
7_UNLABELED_102 | 0 | 0 | A | [5 empty] | -9.244%
7_UNLABELED_103 | 0 | 0 | A | [5 empty] | -9.244%
7_UNLABELED_90 | 0 | 0 | A | [5 empty] | -9.244%
7_UNLABELED_91 | 0 | 0 | A | [5 empty] | -9.001%
7_UNLABELED_92 | 0 | 0 | A | [5 empty] | -9.244%
7_UNLABELED_93 | 0 | 0 | A | [5 empty] | -9.244%
7_UNLABELED_94 | 0 | 0 | A | [5 empty] | -9.089%
7_UNLABELED_95 | 0 | 0 | A | [5 empty] | -9.244%
7_UNLABELED_96 | 0 | 0 | A | [5 empty] | -9.244%
7_UNLABELED_97 | 0 | 0 | A | [5 empty] | -9.026%
7_UNLABELED_98 | 0 | 0 | A | [5 empty] | -9.244%
7_UNLABELED_99 | 0 | 0 | A | [5 empty] | -9.244%
8_UNLABELED_106 | 0 | 0 | A |  |  |  |  | -9.07%
8_UNLABELED_107 | 0 | 0 | A |  |  |  |  | -9.069%

## RECOMMEND
Column | x (ft) | y (ft) | Section | ROOF | 11 | 10 | 9 | 8 | 7 | 6 | 5 | 4 | 3 | 2 | 1 | Smallest section whose area is at least AG_REQ, from family A (14 in wide) where the architect drew a 14-wide column or none, else family B (INPUTS); 'LARGER' when none is big enough. The architect's section is kept in ARCH for comparison.
C1 | 283.7005 | 569.167 | A |  | 14x24 | 14x24 | 14x24 | 14x24 | 14x24 | 14x24 | 14x24 | 14x24 | 14x24 | 14x24 | 14x24
C2 | 283.5691 | 554.0644 | A |  |  | 18x18 | 18x18 | 18x18 | 18x18 | 18x18 | 18x18 | 18x18 | 18x18 | 18x18 | 18x18
C3 | 302.3274 | 538.8347 | A |  | 14x24 | 14x24 | 14x24 | 14x24 | 14x24 | 14x24 | 14x24 | 14x24 | 14x24 | 14x24 | 14x24
C4 | 301.5302 | 560.0623 | A |  | 14x24 | 14x24 | 14x24 | 14x24 | 14x24 | 14x24 | 14x24 | 14x24 | 14x24 | 14x24 | 14x24
C5 | 311.6394 | 569.167 | A |  | 14x24 | 14x24 | 14x24 | 14x24 | 14x24 | 14x24 | 14x24 | 14x24 | 14x24 | 14x24 | 14x24
C6 | 313.933 | 553.6489 | A |  | 14x24 | 14x24 | 14x24 | 14x24 | 14x24 | 14x24 | 14x24 | 14x24 | 14x24 | 14x24 | 14x24
C7 | 336.3351 | 514.6626 | A |  | 14x24 | 14x24 | 14x24 | 14x24 | 14x24 | 14x24 | 14x24 | 14x24 | 14x24 | 14x24 | 14x24
C8 | 346.6521 | 529.3722 | A |  | 14x24 | 14x24 | 14x24 | 14x24 | 14x24 | 14x24 | 14x24 | 14x24 | 14x24 | 14x24 | 14x24
C9 | 356.1081 | 546.093 | A |  | 14x24 | 14x24 | 14x24 | 14x24 | 14x24 | 14x24 | 14x24 | 14x24 | 14x24 | 14x24 | 14x24
C10 | 357.426 | 500.4385 | A |  | 14x24 | 14x24 | 14x24 | 14x24 | 14x24 | 14x24 | 14x24 | 14x24 | 14x24 | 14x24 | 14x24
C11 | 363.1268 | 569.167 | A |  | 14x24 | 14x24 | 14x24 | 14x24 | 14x24 | 14x24 | 14x24 | 14x24 | 14x24 | 14x24 | 14x24
C12 | 366.7528 | 517.3193 | A |  | 14x24 | 14x24 | 14x24 | 14x24 | 14x24 | 14x24 | 14x24 | 14x24 | 14x24 | 14x24 | 14x24
C13 | 369.2073 | 565.3968 | A |  | 14x24 | 14x24 | 14x24 | 14x24 | 14x24 | 14x24 | 14x24 | 14x24 | 14x24 | 14x24 | 14x24
C14 | 379.7867 | 488.1404 | A |  | 14x24 | 14x24 | 14x24 | 14x24 | 14x24 | 14x24 | 14x24 | 14x24 | 14x24 | 14x24 | 14x24
C15 | 386.3307 | 500.0608 | A |  | 14x24 | 14x24 | 14x24 | 14x24 | 14x24 | 14x24 | 14x24 | 14x24 | 14x24 | 14x24 | 14x24
C16 | 391.0819 | 483.5929 | A |  | 14x24 | 14x24 | 14x24 | 14x24 | 14x24 | 14x24 | 14x24 | 14x24 | 14x24 | 14x24 | 14x24
C17 | 398.9672 | 501.1972 | A |  | 14x24 | 14x24 | 14x24 | 14x24 | 14x24 | 14x24 | 14x24 | 14x24 | 14x24 | 14x24 | 14x24
C18 | 403.3784 | 519.6965 | A |  | 14x24 | 14x24 | 14x24 | 14x24 | 14x24 | 14x24 | 14x24 | 14x24 | 14x24 | 14x30 | 14x30
C19 | 403.5621 | 550.9239 | A |  | 18x18 | 18x18 | 18x18 | 18x18 | 18x18 | 18x18 | 18x18 | 18x18 | 18x18 | 18x18 | 18x18
C20 | 413.1549 | 540.7136 | A |  | 14x24 | 14x24 | 14x24 | 14x24 | 14x24 | 14x24 | 14x24 | 14x24 | 14x24 | 14x24 | 14x24
C21 | 415.1013 | 475.2473 | A |  | 14x24 | 14x24 | 14x24 | 14x24 | 14x24 | 14x24 | 14x24 | 14x24 | 14x24 | 14x24 | 14x24
C22 | 421.5691 | 491.7192 | A |  | 14x24 | 14x24 | 14x24 | 14x24 | 14x24 | 14x24 | 14x24 | 14x24 | 14x24 | 14x24 | 14x24
C23 | 429.6995 | 509.0424 | A |  | 14x24 | 14x24 | 14x24 | 14x24 | 14x24 | 14x24 | 14x24 | 14x24 | 14x24 | 14x24 | 14x24
C24 | 434.3038 | 520.7763 | A |  | 14x24 | 14x24 | 14x24 | 14x24 | 14x24 | 14x24 | 14x24 | 14x24 | 14x24 | 14x24 | 14x24
C25 | 439.1127 | 466.8869 | A |  | 14x24 | 14x24 | 14x24 | 14x24 | 14x24 | 14x24 | 14x24 | 14x24 | 14x24 | 14x24 | 14x24
C26 | 439.6108 | 536.3142 | A |  | 14x24 | 14x24 | 14x24 | 14x24 | 14x24 | 14x24 | 14x24 | 14x24 | 14x24 | 14x24 | 14x24
C27 | 442.9019 | 505.2667 | A |  | 14x24 | 14x24 | 14x24 | 14x24 | 14x24 | 14x24 | 14x24 | 14x24 | 14x24 | 14x24 | 14x24
C28 | 444.0037 | 485.3472 | A |  | 14x24 | 14x24 | 14x24 | 14x24 | 14x24 | 14x24 | 14x24 | 14x24 | 14x24 | 14x24 | 14x24
C29 | 447.5003 | 517.0323 | A |  | 14x24 | 14x24 | 14x24 | 14x24 | 14x24 | 14x24 | 14x24 | 14x24 | 14x24 | 14x24 | 14x24
C30 | 450.7298 | 532.5608 | A |  | 14x24 | 14x24 | 14x24 | 14x24 | 14x24 | 14x24 | 14x24 | 14x24 | 14x24 | 14x24 | 14x24
C31 | 464.092 | 462.1904 | A |  | 14x24 | 14x24 | 14x24 | 14x24 | 14x24 | 14x24 | 14x24 | 14x24 | 14x24 | 14x24 | 14x24
C32 | 468.1334 | 479.1814 | A |  | 14x24 | 14x24 | 14x24 | 14x24 | 14x24 | 14x24 | 14x24 | 14x24 | 14x24 | 14x24 | 14x24
C33 | 489.0648 | 457.4764 | A |  | 14x24 | 14x24 | 14x24 | 14x24 | 14x24 | 14x24 | 14x24 | 14x24 | 14x24 | 14x24 | 14x24
C34 | 490.9307 | 476.6758 | A |  |  | 14x24 | 14x24 | 14x24 | 14x24 | 14x24 | 14x24 | 14x24 | 14x24 | 14x24 | 14x24
C35 | 496.4757 | 499.5867 | A |  | 14x24 | 14x24 | 14x24 | 14x24 | 14x24 | 14x24 | 14x24 | 14x24 | 14x24 | 14x30 | 14x30
C36 | 498.8676 | 523.1991 | A |  | 14x24 | 14x24 | 14x24 | 14x24 | 14x24 | 14x24 | 14x24 | 14x24 | 14x24 | 14x24 | 14x24
C37 | 501.1 | 455.785 | A |  | 14x24 | 14x24 | 14x24 | 14x24 | 14x24 | 14x24 | 14x24 | 14x24 | 14x24 | 14x24 | 14x24
C38 | 501.9128 | 469.0597 | A |  | 14x24 | 14x24 | 14x24 | 14x24 | 14x24 | 14x24 | 14x24 | 14x24 | 14x24 | 14x24 | 14x24
C39 | 512.946 | 551.2733 | A |  | 14x24 | 14x24 | 14x24 | 14x24 | 14x24 | 14x24 | 14x24 | 14x24 | 14x24 | 14x24 | 14x24
C40 | 512.946 | 565.4653 | A |  | 14x24 | 14x24 | 14x24 | 14x24 | 14x24 | 14x24 | 14x24 | 14x24 | 14x24 | 14x24 | 14x24
C41 | 517.1417 | 521.432 | A |  | 14x24 | 14x24 | 14x24 | 14x24 | 14x24 | 14x24 | 14x24 | 14x24 | 14x24 | 14x24 | 14x24
C42 | 519.9251 | 534.5499 | A |  | 14x24 | 14x24 | 14x24 | 14x24 | 14x24 | 14x24 | 14x24 | 14x24 | 14x24 | 14x24 | 14x24
C43 | 522.7039 | 491.4968 | A |  | 14x24 | 14x24 | 14x24 | 14x24 | 14x24 | 14x24 | 14x24 | 14x24 | 14x24 | 14x24 | 14x24
C44 | 525.7872 | 512.2407 | A |  | 14x24 | 14x24 | 14x24 | 14x24 | 14x24 | 14x24 | 14x24 | 14x24 | 14x24 | 14x24 | 14x24
C45 | 526.5967 | 452.9369 | A |  | 14x24 | 14x24 | 14x24 | 14x24 | 14x24 | 14x24 | 14x24 | 14x24 | 14x24 | 14x24 | 14x24
C46 | 526.5967 | 468.1965 | A |  | 14x24 | 14x24 | 14x24 | 14x24 | 14x24 | 14x24 | 14x24 | 14x24 | 14x24 | 14x24 | 14x24
C47 | 527.886 | 521.3432 | A |  | 14x24 | 14x24 | 14x24 | 14x24 | 14x24 | 14x24 | 14x24 | 14x24 | 14x24 | 14x24 | 14x24
C48 | 533.5182 | 549.1848 | A |  | 14x24 | 14x24 | 14x24 | 14x24 | 14x24 | 14x24 | 14x24 | 14x24 | 14x24 | 14x24 | 14x24
C49 | 533.5182 | 565.5903 | A |  | 14x24 | 14x24 | 14x24 | 14x24 | 14x24 | 14x24 | 14x24 | 14x24 | 14x24 | 14x24 | 14x24
C50 | 536.165 | 508.1574 | A |  | 14x24 | 14x24 | 14x24 | 14x24 | 14x24 | 14x24 | 14x24 | 14x24 | 14x24 | 14x24 | 14x24
C51 | 537.5446 | 451.1036 | A |  | 14x24 | 14x24 | 14x24 | 14x24 | 14x24 | 14x24 | 14x24 | 14x24 | 14x24 | 14x24 | 14x24
C52 | 544.8138 | 533.7738 | B | 14x24 | 14x24 | 14x24 | 14x24 | 14x24 | 14x24 | 14x24 | 14x24 | 14x24 | 14x24 | 14x24 | 14x24
C53 | 553.9765 | 451.1036 | B | 14x24 | 14x24 | 14x24 | 14x24 | 14x24 | 14x24 | 14x24 | 14x24 | 14x24 | 14x24 | 14x24 | 14x24
C54 | 554.0807 | 467.0158 | B | 14x24 | 14x24 | 14x24 | 14x24 | 14x24 | 14x24 | 14x24 | 14x24 | 14x24 | 14x24 | 14x24 | 14x30
C55 | 555.2842 | 565.4653 | B | 14x24 | 14x24 | 14x24 | 14x24 | 14x24 | 14x24 | 14x24 | 14x24 | 14x24 | 14x24 | 14x24 | 14x24
C56 | 564.4819 | 565.5903 | B | 14x24 | 14x24 | 14x24 | 14x24 | 14x24 | 14x24 | 14x24 | 14x24 | 14x24 | 14x24 | 14x24 | 14x24
C57 | 564.5077 | 452.9369 | B | 14x24 | 14x24 | 14x24 | 14x24 | 14x24 | 14x24 | 14x24 | 14x24 | 14x24 | 14x24 | 14x24 | 14x24
C58 | 564.5077 | 483.2329 | B | 14x24 | 14x24 | 14x24 | 14x24 | 14x24 | 14x24 | 14x24 | 14x24 | 14x24 | 14x24 | 14x24 | 14x24
C59 | 564.5652 | 548.5456 | B | 14x24 | 14x24 | 14x24 | 14x24 | 14x24 | 14x24 | 14x24 | 14x24 | 14x24 | 14x24 | 14x24 | 14x24
C60 | 586.0546 | 452.9369 | B | 14x24 | 14x24 | 14x24 | 14x24 | 14x24 | 14x24 | 14x24 | 14x24 | 14x24 | 14x24 | 14x24 | 14x30
C61 | 612.7213 | 452.9369 | B | 14x24 | 14x24 | 14x24 | 14x24 | 14x24 | 14x24 | 14x24 | 14x24 | 14x24 | 14x24 | 14x30 | 14x30
C62 | 634.921 | 452.9369 | B | 14x24 | 14x24 | 14x24 | 14x24 | 14x24 | 14x24 | 14x24 | 14x24 | 14x24 | 14x24 | 14x24 | 14x24
C63 | 582.9819 | 1885.9394 | B | 14x24 | 14x24 | 14x24 | 14x24 | 14x24 | 14x24
C64 | 582.9819 | 1919.106 | B | 14x24 | 14x24 | 14x24 | 14x24 | 14x24 | 14x24
C65 | 582.9819 | 1945.7727 | B | 14x24 | 14x24 | 14x24 | 14x24 | 14x24 | 14x24
C66 | 586.0546 | 1860.7733 | B | 14x24 | 14x24 | 14x24 | 14x24 | 14x24 | 14x24
C67 | 608.2213 | 1888.782 | B | 14x24 | 14x24 | 14x24 | 14x24 | 14x24 | 14x24
C68 | 608.2213 | 1919.782 | B | 14x24 | 14x24 | 14x24 | 14x24 | 14x24 | 14x24
C69 | 608.2213 | 1946.9477 | B | 14x24 | 14x24 | 14x24 | 14x24 | 14x24 | 14x24
C70 | 612.7213 | 1860.7733 | B | 14x24 | 14x24 | 14x24 | 14x24 | 14x24 | 14x24
C71 | 634.888 | 1860.7733 | B | 14x24 | 14x24 | 14x24 | 14x24 | 14x24 | 14x24
C72 | 634.888 | 1888.782 | B | 14x24 | 14x24 | 14x24 | 14x24 | 14x24 | 14x24
C73 | 634.888 | 1919.782 | B | 14x24 | 14x24 | 14x24 | 14x24 | 14x24 | 14x24
C74 | 634.888 | 1946.7915 | B | 14x24 | 14x24 | 14x24 | 14x24 | 14x24 | 14x24
C75 | 636.7213 | 1901.782 | B | 14x24 | 14x24 | 14x24 | 14x24 | 14x24 | 14x24
C76 | 646.461 | 1816.9369 | B | 14x24 | 14x24 | 14x24 | 14x24 | 14x24 | 14x24
C77 | 661.4961 | 1860.7733 | B | 14x24 | 14x24 | 14x24 | 14x24 | 14x24 | 14x24
C78 | 661.4961 | 1888.782 | B | 14x24 | 14x24 | 14x24 | 14x24 | 14x24 | 14x24
C79 | 661.4961 | 1919.782 | B | 14x24 | 14x24 | 14x24 | 14x24 | 14x24 | 14x24
C80 | 661.4961 | 1946.7915 | B | 14x24 | 14x24 | 14x24 | 14x24 | 14x24 | 14x24
C81 | 663.3294 | 1901.782 | B | 14x24 | 14x24 | 14x24 | 14x24 | 14x24 | 14x24
C82 | 669.3775 | 1816.9369 | B | 14x24 | 14x24 | 14x24 | 14x24 | 14x24 | 14x24
C83 | 688.1041 | 1860.7733 | B | 14x24 | 14x24 | 14x24 | 14x24 | 14x24 | 14x24
C84 | 688.1041 | 1888.782 | B | 14x24 | 14x24 | 14x24 | 14x24 | 14x24 | 14x24
C85 | 689.0208 | 1901.782 | B | 14x24 | 14x24 | 14x24 | 14x24 | 14x24 | 14x24
C86 | 688.1041 | 3283.782 | B | 14x24 | 14x24 | 14x24 | 14x24
C87 | 688.1041 | 3310.7915 | B | 14x24 | 14x24 | 14x24 | 14x24
C88 | 696.5504 | 1816.9369 | B | 14x24 | 14x24 | 14x24 | 14x24 | 14x24 | 14x24
C89 | 707.717 | 1901.782 | B | 14x24 | 14x24 | 14x24 | 14x24 | 14x24 | 14x24
C90 | 714.7435 | 1888.782 | B | 14x24 | 14x24 | 14x24 | 14x24 | 14x24 | 14x24
C91 | 714.7435 | 2601.782 | B | 14x24 | 14x24 | 14x24 | 14x24 | 14x24
C92 | 714.7435 | 2628.7915 | B | 14x24 | 14x24 | 14x24 | 14x24 | 14x24
C93 | 715.315 | 1860.7733 | B | 14x24 | 14x24 | 14x24 | 14x24 | 14x24 | 14x24
C94 | 719.467 | 1816.9369 | B | 14x24 | 14x24 | 14x24 | 14x24 | 14x24 | 14x24
C95 | 747.841 | 2542.7733 | B | 14x24 | 14x24 | 14x24 | 14x24 | 14x24
C96 | 747.9102 | 2570.782 | B | 14x24 | 14x24 | 14x24 | 14x24 | 14x24
C97 | 748.9733 | 2583.782 | B | 14x24 | 14x24 | 14x24 | 14x24 | 14x24
C98 | 749.8829 | 2601.782 | B | 14x24 | 14x24 | 14x24 | 14x24 | 14x24
C99 | 749.8829 | 2628.7915 | B | 14x24 | 14x24 | 14x24 | 14x24 | 14x24
C100 | 753.6879 | 1816.9369 | B | 14x24 | 14x24 | 14x24 | 14x24 | 14x24 | 14x24
C101 | 766.0076 | 2542.7733 | B | 14x24 | 14x24 | 14x24 | 14x24 | 14x24
C102 | 773.3392 | 2562.6631 | B | 14x24 | 14x24 | 14x24 | 14x24 | 14x24
C103 | 776.6399 | 2628.7915 | B | 14x24 | 14x24 | 14x24 | 14x24 | 14x24
C104 | 780.6704 | 2588.3022 | B | 14x24 | 14x24 | 14x24 | 14x24 | 14x24
C105 | 783.9464 | 2607.4496 | B | 14x24 | 14x24 | 14x24 | 14x24 | 14x24
C106 | 731.007 | 2498.9369 | B | 14x24 | 14x24 | 14x24 | 14x24 | 14x24
C107 | 767.0158 | 2498.9369 | B | 14x24 | 14x24 | 14x24 | 14x24 | 14x24
C108 | 767.0158 | 2524.4706 | B | 14x24 | 14x24 | 14x24 | 14x24 | 14x24
C109 | 549.9536 | 4005.7096 | B | 14x24 | 14x24 | 14x24
C110 | 564.6798 | 4005.7096 | B | 14x24 | 14x24 | 14x24
C111 | 466.8015 | 4568.7109 | A |  | 14x24
C112 | 491.4835 | 4567.4193 | A |  | 18x18
C113 | 586.0546 | 4571.69 | B | 14x24 | 14x24
C114 | 612.7213 | 4571.69 | B | 14x24 | 14x24
C115 | 634.888 | 4571.69 | B | 14x24 | 14x24
C116 | 670.2942 | 4570.7733 | B | 14x24 | 14x24
C117 | 707.3812 | 4570.7733 | B | 14x24 | 14x24
7_UNLABELED_100 | 0 | 0 | A | [5 empty] | 14x24
7_UNLABELED_101 | 0 | 0 | A | [5 empty] | 14x24
7_UNLABELED_102 | 0 | 0 | A | [5 empty] | 14x24
7_UNLABELED_103 | 0 | 0 | A | [5 empty] | 14x24
7_UNLABELED_90 | 0 | 0 | A | [5 empty] | 14x24
7_UNLABELED_91 | 0 | 0 | A | [5 empty] | 14x24
7_UNLABELED_92 | 0 | 0 | A | [5 empty] | 14x24
7_UNLABELED_93 | 0 | 0 | A | [5 empty] | 14x24
7_UNLABELED_94 | 0 | 0 | A | [5 empty] | 14x24
7_UNLABELED_95 | 0 | 0 | A | [5 empty] | 14x24
7_UNLABELED_96 | 0 | 0 | A | [5 empty] | 14x24
7_UNLABELED_97 | 0 | 0 | A | [5 empty] | 14x24
7_UNLABELED_98 | 0 | 0 | A | [5 empty] | 14x24
7_UNLABELED_99 | 0 | 0 | A | [5 empty] | 14x24
8_UNLABELED_106 | 0 | 0 | A |  |  |  |  | 14x24
8_UNLABELED_107 | 0 | 0 | A |  |  |  |  | 14x24

## STATUS
Column | x (ft) | y (ft) | Section | ROOF | 11 | 10 | 9 | 8 | 7 | 6 | 5 | 4 | 3 | 2 | 1 | OK: architect's section carries Pu at or below the target ratio. HEAVY: needs more than the target but no more than the maximum ratio. NG: needs more than the maximum ratio; use RECOMMEND.
C1 | 283.7005 | 569.167 | A |  | OK | OK | OK | OK | OK | OK | OK | OK | OK | OK | OK
C2 | 283.5691 | 554.0644 | A |  |  | OK | OK | OK | OK | OK | OK | OK | OK | OK | OK
C3 | 302.3274 | 538.8347 | A |  | OK | OK | OK | OK | OK | OK | OK | OK | OK | OK | OK
C4 | 301.5302 | 560.0623 | A |  | OK | OK | OK | OK | OK | OK | OK | OK | OK | OK | OK
C5 | 311.6394 | 569.167 | A |  | OK | OK | OK | OK | OK | OK | OK | OK | OK | OK | OK
C6 | 313.933 | 553.6489 | A |  | OK | OK | OK | OK | OK | OK | OK | OK | OK | OK | OK
C7 | 336.3351 | 514.6626 | A |  | OK | OK | OK | OK | OK | OK | OK | OK | OK | OK | OK
C8 | 346.6521 | 529.3722 | A |  | OK | OK | OK | OK | OK | OK | OK | OK | OK | OK | OK
C9 | 356.1081 | 546.093 | A |  | OK | OK | OK | OK | OK | OK | OK | OK | OK | OK | OK
C10 | 357.426 | 500.4385 | A |  | OK | OK | OK | OK | OK | OK | OK | OK | OK | OK | OK
C11 | 363.1268 | 569.167 | A |  | OK | OK | OK | OK | OK | OK | OK | OK | OK | OK | OK
C12 | 366.7528 | 517.3193 | A |  | OK | OK | OK | OK | OK | OK | OK | OK | OK | OK | OK
C13 | 369.2073 | 565.3968 | A |  | OK | OK | OK | OK | OK | OK | OK | OK | OK | OK | OK
C14 | 379.7867 | 488.1404 | A |  | OK | OK | OK | OK | OK | OK | OK | OK | OK | OK | OK
C15 | 386.3307 | 500.0608 | A |  | OK | OK | OK | OK | OK | OK | OK | OK | OK | OK | OK
C16 | 391.0819 | 483.5929 | A |  | OK | OK | OK | OK | OK | OK | OK | OK | OK | OK | OK
C17 | 398.9672 | 501.1972 | A |  | OK | OK | OK | OK | OK | OK | OK | OK | OK | OK | OK
C18 | 403.3784 | 519.6965 | A |  | OK | OK | OK | OK | OK | OK | OK | OK | OK | OK | OK
C19 | 403.5621 | 550.9239 | A |  | OK | OK | OK | OK | OK | OK | OK | OK | OK | OK | OK
C20 | 413.1549 | 540.7136 | A |  | OK | OK | OK | OK | OK | OK | OK | OK | OK | OK | OK
C21 | 415.1013 | 475.2473 | A |  | OK | OK | OK | OK | OK | OK | OK | OK | OK | OK | OK
C22 | 421.5691 | 491.7192 | A |  | OK | OK | OK | OK | OK | OK | OK | OK | OK | OK | OK
C23 | 429.6995 | 509.0424 | A |  | OK | OK | OK | OK | OK | OK | OK | OK | OK | OK | OK
C24 | 434.3038 | 520.7763 | A |  | OK | OK | OK | OK | OK | OK | OK | OK | OK | OK | OK
C25 | 439.1127 | 466.8869 | A |  | OK | OK | OK | OK | OK | OK | OK | OK | OK | OK | OK
C26 | 439.6108 | 536.3142 | A |  | OK | OK | OK | OK | OK | OK | OK | OK | OK | OK | OK
C27 | 442.9019 | 505.2667 | A |  | OK | OK | OK | OK | OK | OK | OK | OK | OK | OK | OK
C28 | 444.0037 | 485.3472 | A |  | OK | OK | OK | OK | OK | OK | OK | OK | OK | OK | OK
C29 | 447.5003 | 517.0323 | A |  | OK | OK | OK | OK | OK | OK | OK | OK | OK | OK | OK
C30 | 450.7298 | 532.5608 | A |  | OK | OK | OK | OK | OK | OK | OK | OK | OK | OK | OK
C31 | 464.092 | 462.1904 | A |  | OK | OK | OK | OK | OK | OK | OK | OK | OK | OK | OK
C32 | 468.1334 | 479.1814 | A |  | OK | OK | OK | OK | OK | OK | OK | OK | OK | OK | OK
C33 | 489.0648 | 457.4764 | A |  | OK | OK | OK | OK | OK | OK | OK | OK | OK | OK | OK
C34 | 490.9307 | 476.6758 | A |  |  | OK | OK | OK | OK | OK | OK | OK | OK | OK | OK
C35 | 496.4757 | 499.5867 | A |  | OK | OK | OK | OK | OK | OK | OK | OK | OK | OK | OK
C36 | 498.8676 | 523.1991 | A |  | OK | OK | OK | OK | OK | OK | OK | OK | OK | OK | OK
C37 | 501.1 | 455.785 | A |  | OK | OK | OK | OK | OK | OK | OK | OK | OK | OK | OK
C38 | 501.9128 | 469.0597 | A |  | OK | OK | OK | OK | OK | OK | OK | OK | OK | OK | OK
C39 | 512.946 | 551.2733 | A |  | OK | OK | OK | OK | OK | OK | OK | OK | OK | OK | OK
C40 | 512.946 | 565.4653 | A |  | OK | OK | OK | OK | OK | OK | OK | OK | OK | OK | OK
C41 | 517.1417 | 521.432 | A |  | OK | OK | OK | OK | OK | OK | OK | OK | OK | OK | OK
C42 | 519.9251 | 534.5499 | A |  | OK | OK | OK | OK | OK | OK | OK | OK | OK | OK | OK
C43 | 522.7039 | 491.4968 | A |  | OK | OK | OK | OK | OK | OK | OK | OK | OK | OK | OK
C44 | 525.7872 | 512.2407 | A |  | OK | OK | OK | OK | OK | OK | OK | OK | OK | OK | OK
C45 | 526.5967 | 452.9369 | A |  | OK | OK | OK | OK | OK | OK | OK | OK | OK | OK | OK
C46 | 526.5967 | 468.1965 | A |  | OK | OK | OK | OK | OK | OK | OK | OK | OK | OK | OK
C47 | 527.886 | 521.3432 | A |  | OK | OK | OK | OK | OK | OK | OK | OK | OK | OK | OK
C48 | 533.5182 | 549.1848 | A |  | OK | OK | OK | OK | OK | OK | OK | OK | OK | OK | OK
C49 | 533.5182 | 565.5903 | A |  | OK | OK | OK | OK | OK | OK | OK | OK | OK | OK | OK
C50 | 536.165 | 508.1574 | A |  | OK | OK | OK | OK | OK | OK | OK | OK | OK | OK | OK
C51 | 537.5446 | 451.1036 | A |  | OK | OK | OK | OK | OK | OK | OK | OK | OK | OK | OK
C52 | 544.8138 | 533.7738 | B | OK | OK | OK | OK | OK | OK | OK | OK | OK | OK | OK | OK
C53 | 553.9765 | 451.1036 | B | OK | OK | OK | OK | OK | OK | OK | OK | OK | OK | OK | OK
C54 | 554.0807 | 467.0158 | B | OK | OK | OK | OK | OK | OK | OK | OK | OK | OK | OK | HEAVY
C55 | 555.2842 | 565.4653 | B | OK | OK | OK | OK | OK | OK | OK | OK | OK | OK | OK | OK
C56 | 564.4819 | 565.5903 | B | OK | OK | OK | OK | OK | OK | OK | OK | OK | OK | OK | OK
C57 | 564.5077 | 452.9369 | B | OK | OK | OK | OK | OK | OK | OK | OK | OK | OK | OK | OK
C58 | 564.5077 | 483.2329 | B | OK | OK | OK | OK | OK | OK | OK | OK | OK | OK | OK | OK
C59 | 564.5652 | 548.5456 | B | OK | OK | OK | OK | OK | OK | OK | OK | OK | OK | OK | OK
C60 | 586.0546 | 452.9369 | B | OK | OK | OK | OK | OK | OK | OK | OK | OK | OK | OK | OK
C61 | 612.7213 | 452.9369 | B | OK | OK | OK | OK | OK | OK | OK | OK | OK | OK | OK | OK
C62 | 634.921 | 452.9369 | B | OK | OK | OK | OK | OK | OK | OK | OK | OK | OK | OK | OK
C63 | 582.9819 | 1885.9394 | B | OK | OK | OK | OK | OK | OK
C64 | 582.9819 | 1919.106 | B | OK | OK | OK | OK | OK | OK
C65 | 582.9819 | 1945.7727 | B | OK | OK | OK | OK | OK | OK
C66 | 586.0546 | 1860.7733 | B | OK | OK | OK | OK | OK | OK
C67 | 608.2213 | 1888.782 | B | OK | OK | OK | OK | OK | OK
C68 | 608.2213 | 1919.782 | B | OK | OK | OK | OK | OK | OK
C69 | 608.2213 | 1946.9477 | B | OK | OK | OK | OK | OK | OK
C70 | 612.7213 | 1860.7733 | B | OK | OK | OK | OK | OK | OK
C71 | 634.888 | 1860.7733 | B | OK | OK | OK | OK | OK | OK
C72 | 634.888 | 1888.782 | B | OK | OK | OK | OK | OK | OK
C73 | 634.888 | 1919.782 | B | OK | OK | OK | OK | OK | OK
C74 | 634.888 | 1946.7915 | B | OK | OK | OK | OK | OK | OK
C75 | 636.7213 | 1901.782 | B | OK | OK | OK | OK | OK | OK
C76 | 646.461 | 1816.9369 | B | OK | OK | OK | OK | OK | OK
C77 | 661.4961 | 1860.7733 | B | OK | OK | OK | OK | OK | OK
C78 | 661.4961 | 1888.782 | B | OK | OK | OK | OK | OK | OK
C79 | 661.4961 | 1919.782 | B | OK | OK | OK | OK | OK | OK
C80 | 661.4961 | 1946.7915 | B | OK | OK | OK | OK | OK | OK
C81 | 663.3294 | 1901.782 | B | OK | OK | OK | OK | OK | OK
C82 | 669.3775 | 1816.9369 | B | OK | OK | OK | OK | OK | OK
C83 | 688.1041 | 1860.7733 | B | OK | OK | OK | OK | OK | OK
C84 | 688.1041 | 1888.782 | B | OK | OK | OK | OK | OK | OK
C85 | 689.0208 | 1901.782 | B | OK | OK | OK | OK | OK | OK
C86 | 688.1041 | 3283.782 | B | OK | OK | OK | OK
C87 | 688.1041 | 3310.7915 | B | OK | OK | OK | OK
C88 | 696.5504 | 1816.9369 | B | OK | OK | OK | OK | OK | OK
C89 | 707.717 | 1901.782 | B | OK | OK | OK | OK | OK | OK
C90 | 714.7435 | 1888.782 | B | OK | OK | OK | OK | OK | OK
C91 | 714.7435 | 2601.782 | B | OK | OK | OK | OK | OK
C92 | 714.7435 | 2628.7915 | B | OK | OK | OK | OK | OK
C93 | 715.315 | 1860.7733 | B | OK | OK | OK | OK | OK | OK
C94 | 719.467 | 1816.9369 | B | OK | OK | OK | OK | OK | OK
C95 | 747.841 | 2542.7733 | B | OK | OK | OK | OK | OK
C96 | 747.9102 | 2570.782 | B | OK | OK | OK | OK | OK
C97 | 748.9733 | 2583.782 | B | OK | OK | OK | OK | OK
C98 | 749.8829 | 2601.782 | B | OK | OK | OK | OK | OK
C99 | 749.8829 | 2628.7915 | B | OK | OK | OK | OK | OK
C100 | 753.6879 | 1816.9369 | B | OK | OK | OK | OK | OK | OK
C101 | 766.0076 | 2542.7733 | B | OK | OK | OK | OK | OK
C102 | 773.3392 | 2562.6631 | B | OK | OK | OK | OK | OK
C103 | 776.6399 | 2628.7915 | B | OK | OK | OK | OK | OK
C104 | 780.6704 | 2588.3022 | B | OK | OK | OK | OK | OK
C105 | 783.9464 | 2607.4496 | B | OK | OK | OK | OK | OK
C106 | 731.007 | 2498.9369 | B | OK | OK | OK | OK | OK
C107 | 767.0158 | 2498.9369 | B | OK | OK | OK | OK | OK
C108 | 767.0158 | 2524.4706 | B | OK | OK | OK | OK | OK
C109 | 549.9536 | 4005.7096 | B | OK | OK | OK
C110 | 564.6798 | 4005.7096 | B | OK | OK | OK
C111 | 466.8015 | 4568.7109 | A |  | OK
C112 | 491.4835 | 4567.4193 | A |  | OK
C113 | 586.0546 | 4571.69 | B | OK | OK
C114 | 612.7213 | 4571.69 | B | OK | OK
C115 | 634.888 | 4571.69 | B | OK | OK
C116 | 670.2942 | 4570.7733 | B | OK | OK
C117 | 707.3812 | 4570.7733 | B | OK | OK
7_UNLABELED_100 | 0 | 0 | A | [5 empty] | OK
7_UNLABELED_101 | 0 | 0 | A | [5 empty] | OK
7_UNLABELED_102 | 0 | 0 | A | [5 empty] | OK
7_UNLABELED_103 | 0 | 0 | A | [5 empty] | OK
7_UNLABELED_90 | 0 | 0 | A | [5 empty] | OK
7_UNLABELED_91 | 0 | 0 | A | [5 empty] | OK
7_UNLABELED_92 | 0 | 0 | A | [5 empty] | OK
7_UNLABELED_93 | 0 | 0 | A | [5 empty] | OK
7_UNLABELED_94 | 0 | 0 | A | [5 empty] | OK
7_UNLABELED_95 | 0 | 0 | A | [5 empty] | OK
7_UNLABELED_96 | 0 | 0 | A | [5 empty] | OK
7_UNLABELED_97 | 0 | 0 | A | [5 empty] | OK
7_UNLABELED_98 | 0 | 0 | A | [5 empty] | OK
7_UNLABELED_99 | 0 | 0 | A | [5 empty] | OK
8_UNLABELED_106 | 0 | 0 | A |  |  |  |  | OK
8_UNLABELED_107 | 0 | 0 | A |  |  |  |  | OK